## Rekapitulácia stavby
Export Komplet | [28 empty] | 2.0 |  |  |  |  | False | False | {2abc5895-862b-40c0-9944-1b065ca98e49}
[20 empty] | >> skryté stĺpce << | [12 empty] | 0,01 | 20
[33 empty] | 0,01 | 20
|  | REKAPITULÁCIA STAVBY | [18 empty] | v --- nižšie sa nachádzajú doplnkové a pomocné údaje k zostavám --- v | [11 empty] | 0,001
|  | Kód: |  |  |  |  | 202411274 | [25 empty] | 0,01
|  | Stavba: |  |  |  |  | PRVKY DROBNEJ ARCHITEKTÚRY A OSTATNEJ VÝBAVY PRE DOPRAVNÚ A CYKLO INFRAŠTRUKTÚRU - PRÍSTREŠOK KLASIK - VARIANT D | [25 empty] | 0,01
|  | JKSO: | [13 empty] | KS: | [16 empty] | 0,01
|  | Miesto: | [13 empty] | Dátum: |  | 9. 11. 2024 | [14 empty] | 0,01
0,01
|  | Objednávateľ: | [13 empty] | IČO: | [16 empty] | 0,01
|  |  | SÚC PSK, Jesenná 14, 080 05 Prešov | [12 empty] | IČ DPH: | [16 empty] | 0,01
0,01
|  | Zhotoviteľ: | [13 empty] | IČO: | [16 empty] | 0,01
[16 empty] | IČ DPH: | [16 empty] | 0,01
False
|  | Projektant: | [13 empty] | IČO: | [16 empty] | False
|  |  | ŠTOFIRA ARCHITEKTI, s.r.o., Strojárska 2206, Snina | [12 empty] | IČ DPH: | [16 empty] | True
0,01
|  | Spracovateľ: | [13 empty] | IČO: | [16 empty] | 0,01
|  |  | Martin Kofira - KM | [12 empty] | IČ DPH: | [16 empty] | True
Poznámka:
|  | Cena bez DPH | [13 empty] | 35916.86
[8 empty] | Sadzba dane |  |  | Základ dane |  |  |  |  | Výška dane
|  | DPH |  | základná |  |  |  | 20% |  |  | 0 |  |  |  |  | 0
|  |  |  | znížená |  |  |  | 20% |  |  | 35916.86 |  |  |  |  | 7183.37
|  |  |  | zákl. prenesená |  |  |  | 20% |  |  | 0 |  |  |  |  | 0
|  |  |  | zníž. prenesená |  |  |  | 20% |  |  | 0 |  |  |  |  | 0
|  |  |  | nulová |  |  |  | 0% |  |  | 0 |  |  |  |  | 0
|  | Cena s DPH | [6 empty] | v |  |  | EUR |  |  |  | 43100.23
|  | Projektant | [11 empty] | Spracovateľ
|  | Dátum a podpis: | [7 empty] | Pečiatka |  |  |  | Dátum a podpis: |  |  | Pečiatka
|  | Objednávateľ | [11 empty] | Zhotoviteľ
|  | Dátum a podpis: | [7 empty] | Pečiatka |  |  |  | Dátum a podpis: |  |  | Pečiatka
REKAPITULÁCIA OBJEKTOV STAVBY
| Kód: | [6 empty] | 202411274
| Stavba: | [6 empty] | PRVKY DROBNEJ ARCHITEKTÚRY A OSTATNEJ VÝBAVY PRE DOPRAVNÚ A CYKLO INFRAŠTRUKTÚRU - PRÍSTREŠOK KLASIK - VARIANT D
| Miesto: | [13 empty] | Dátum: |  | 9. 11. 2024
| Objednávateľ: | [6 empty] | SÚC PSK, Jesenná 14, 080 05 Prešov | [6 empty] | Projektant: |  | ŠTOFIRA ARCHITEKTI, s.r.o., Strojárska 2206, Snina |  |  |  | Informatívne údaje z listov zákaziek
| Zhotoviteľ: | [13 empty] | Spracovateľ: |  | Martin Kofira - KM
| Kód |  |  |  | Popis | [7 empty] | Cena bez DPH [EUR] |  |  |  |  | Cena s DPH [EUR] | Typ |  | z toho Ostat. náklady [EUR] | DPH [EUR] | Normohodiny [h] | DPH základná [EUR] | DPH znížená [EUR] | DPH základná prenesená [EUR] | DPH znížená prenesená [EUR] | Základňa DPH základná | Základňa DPH znížená | Základňa DPH zákl. prenesená | Základňa DPH zníž. prenesená | Základňa DPH nulová
| Náklady z rozpočtov | [11 empty] | 35916.86 |  |  |  |  | 43100.23 |  |  | 0 | 7183.37 | 636.0353 | 0 | 7183.37 | 0 | 0 | 0 | 35916.86 | 0 | 0 | 0 | D | 0 | ###NOIMPORT### | IMPORT | {2abc5895-862b-40c0-9944-1b065ca98e49} | {00000000-0000-0000-0000-000000000000}
/ | [5 empty] | PRÍSTREŠOK KLASIK - VARIANT D | [6 empty] | 35916.86 |  |  |  |  | 43100.23 | STA |  | 0 | 7183.37 | 636.0353 | 0 | 7183.37 | 0 | 0 | 0 | 35916.86 | 0 | 0 | 0 |  | 1 |  | IMPORT | {2931d445-1886-4536-8041-247604f20b6a} | {2abc5895-862b-40c0-9944-1b065ca98e49} | 0

## 04 - PRÍSTREŠOK KLASIK - ...
[9 empty] | >> skryté stĺpce << | [9 empty] | {2931d445-1886-4536-8041-247604f20b6a}
0
| KRYCÍ LIST ROZPOČTU | [8 empty] | v --- nižšie sa nachádzajú doplnkové a pomocné údaje k zostavám --- v | [8 empty] | False
Stavba:
PRVKY DROBNEJ ARCHITEKTÚRY A OSTATNEJ VÝBAVY PRE DOPRAVNÚ A CYKLO INFRAŠTRUKTÚRU - PRÍSTREŠOK KLASIK - VARIANT D
Objekt:
PRÍSTREŠOK KLASIK - VARIANT D
| JKSO: |  |  |  |  | KS:
| Miesto: |  |  |  |  | Dátum: | 9. 11. 2024
| Objednávateľ: |  |  |  |  | IČO:
|  | SÚC PSK, Jesenná 14, 080 05 Prešov |  |  |  | IČ DPH:
| Zhotoviteľ: |  |  |  |  | IČO:
IČ DPH:
| Projektant: |  |  |  |  | IČO:
|  | ŠTOFIRA ARCHITEKTI, s.r.o., Strojárska 2206, Snina |  |  |  | IČ DPH:
| Spracovateľ: |  |  |  |  | IČO:
|  | Martin Kofira - KM |  |  |  | IČ DPH:
Poznámka:
| Cena bez DPH | [5 empty] | 35916.86
|  |  | Základ dane |  |  | Sadzba dane | Výška dane
| DPH | základná | 0 |  |  | 20% | 0
|  | znížená | 35916.86 |  |  | 20% | 7183.37
|  | zákl. prenesená | 0 |  |  | 20% | 0
|  | zníž. prenesená | 0 |  |  | 20% | 0
|  | nulová | 0 |  |  | 0% | 0
| Cena s DPH |  |  | v | EUR |  | 43100.23
| Projektant |  |  | Spracovateľ
| Dátum a podpis: |  | Pečiatka | Dátum a podpis: |  |  | Pečiatka
| Objednávateľ |  |  | Zhotoviteľ
| Dátum a podpis: |  | Pečiatka | Dátum a podpis: |  |  | Pečiatka
REKAPITULÁCIA ROZPOČTU
Stavba:
PRVKY DROBNEJ ARCHITEKTÚRY A OSTATNEJ VÝBAVY PRE DOPRAVNÚ A CYKLO INFRAŠTRUKTÚRU - PRÍSTREŠOK KLASIK - VARIANT D
Objekt:
PRÍSTREŠOK KLASIK - VARIANT D
Miesto: | [5 empty] | Dátum: | 9. 11. 2024
Objednávateľ: |  |  | SÚC PSK, Jesenná 14, 080 05 Prešov |  |  | Projektant: | ŠTOFIRA ARCHITEKTI, s.r.o., Strojárska 2206, Snina
Zhotoviteľ: | [5 empty] | Spracovateľ: | Martin Kofira - KM
Kód dielu - Popis | [6 empty] | Cena celkom [EUR]
Náklady z rozpočtu | [6 empty] | 35916.86 | [12 empty] | -1
| HSV - Práce a dodávky HSV | [5 empty] | 7660.79
| 1 - Zemné práce | [5 empty] | 262.4
| 2 - Zakladanie | [5 empty] | 273
| 5 - Komunikácie | [5 empty] | 3625.32
| 6 - Úpravy povrchov, podlahy, osadenie | [5 empty] | 49.75
| 9 - Ostatné konštrukcie a práce-búranie | [5 empty] | 2298.41
| 99 - Presun hmôt HSV | [5 empty] | 1151.91
| PSV - Práce a dodávky PSV | [5 empty] | 28256.07
| 712 - Izolácie striech, povlakové krytiny | [5 empty] | 2164.05
| 762 - Konštrukcie tesárske | [5 empty] | 13736.16
| 764 - Konštrukcie klampiarske | [5 empty] | 7080.49
| 766 - Konštrukcie stolárske | [5 empty] | 2897.8
| 783 - Nátery | [5 empty] | 2377.57
ROZPOČET
Stavba:
PRVKY DROBNEJ ARCHITEKTÚRY A OSTATNEJ VÝBAVY PRE DOPRAVNÚ A CYKLO INFRAŠTRUKTÚRU - PRÍSTREŠOK KLASIK - VARIANT D
Objekt:
PRÍSTREŠOK KLASIK - VARIANT D
Miesto: | [5 empty] | Dátum: | 9. 11. 2024
Objednávateľ: |  |  | SÚC PSK, Jesenná 14, 080 05 Prešov |  |  | Projektant: | ŠTOFIRA ARCHITEKTI, s.r.o., Strojárska 2206, Snina
Zhotoviteľ: | [5 empty] | Spracovateľ: | Martin Kofira - KM
PČ | Typ | Kód | Popis | MJ | Množstvo | J.cena [EUR] | Cena celkom [EUR] | Cenová sústava |  |  | DPH | J. Nh [h] | Nh celkom [h] | J. hmotnosť [t] | Hmotnosť celkom [t] | J. suť [t] | Suť Celkom [t]
Náklady z rozpočtu | [6 empty] | 35916.86 | [5 empty] | 636.0353 |  | 67.8897 |  | 0 |  | D | -1 | [7 empty] | 35916.86
| D | HSV | Práce a dodávky HSV |  |  |  | 7660.79 | [5 empty] | 160.8129 |  | 61.2391 |  | 0 | 1 | D | 0 | ROZPOCET | [6 empty] | 7660.79
| D | 1 | Zemné práce |  |  |  | 262.4 | [5 empty] | 8.2257 |  | 0 |  | 0 | 1 | D | 1 | ROZPOCET | [6 empty] | 262.4
1 | K | 121101101.S | Odstránenie ornice s vodor. premiestn. na hromady, so zložením na vzdialenosť do 100 m a do 30 m3 | m3 | 18.012 | 2.33 | 41.97 |  |  |  | znížená | 0.07 | 1.2608 | 0 | 0 | 0 | 0 | 4 | K | 2 | ROZPOCET | 0 | 41.97 | 0 | 0 | 0 | 2 | 41.97 | 4 | -1775124877
2 | K | 131211101.S | Hĺbenie jám v hornine tr.3 súdržných - ručným náradím | m3 | 1.344 | 76.96 | 103.43 |  |  |  | znížená | 3.85 | 5.1744 | 0 | 0 | 0 | 0 | 4 | K | 2 | ROZPOCET | 0 | 103.43 | 0 | 0 | 0 | 2 | 103.43 | 4 | 1213246238
3 | K | 131211119.S | Príplatok za lepivosť pri hĺbení jám ručným náradím v hornine tr. 3 | m3 | 0.403 | 15.4 | 6.21 |  |  |  | znížená | 0.771 | 0.31071 | 0 | 0 | 0 | 0 | 4 | K | 2 | ROZPOCET | 0 | 6.21 | 0 | 0 | 0 | 2 | 6.21 | 4 | 1372856692
4 | K | 162501102.S | Vodorovné premiestnenie výkopku po spevnenej ceste z horniny tr.1-4, do 100 m3 na vzdialenosť do 3000 m | m3 | 1.344 | 5.04 | 6.77 |  |  |  | znížená | 0.071 | 0.095424 | 0 | 0 | 0 | 0 | 4 | K | 2 | ROZPOCET | 0 | 6.77 | 0 | 0 | 0 | 2 | 6.77 | 4 | 394515865
5 | K | 162501105.S | Vodorovné premiestnenie výkopku po spevnenej ceste z horniny tr.1-4, do 100 m3, príplatok k cene za každých ďalšich a začatých 1000 m | m3 | 36.288 | 0.51 | 18.51 |  |  |  | znížená | 0.007 | 0.25402 | 0 | 0 | 0 | 0 | 4 | K | 2 | ROZPOCET | 0 | 18.51 | 0 | 0 | 0 | 2 | 18.51 | 4 | 1046053625
6 | K | 167101100.S | Nakladanie výkopku tr.1-4 ručne | m3 | 1.344 | 12.66 | 17.02 |  |  |  | znížená | 0.832 | 1.1182 | 0 | 0 | 0 | 0 | 4 | K | 2 | ROZPOCET | 0 | 17.02 | 0 | 0 | 0 | 2 | 17.02 | 4 | -111268329
7 | K | 171201201.S | Uloženie sypaniny na skládky do 100 m3 | m3 | 1.344 | 0.87 | 1.17 |  |  |  | znížená | 0.009 | 0.012096 | 0 | 0 | 0 | 0 | 4 | K | 2 | ROZPOCET | 0 | 1.17 | 0 | 0 | 0 | 2 | 1.17 | 4 | -1728282459
8 | K | 171209002.S | Poplatok za skládku - zemina a kamenivo (17 05) ostatné | t | 2.244 | 30 | 67.32 |  |  |  | znížená | 0 | 0 | 0 | 0 | 0 | 0 | 4 | K | 2 | ROZPOCET | 0 | 67.32 | 0 | 0 | 0 | 2 | 67.32 | 4 | -2135040592
| D | 2 | Zakladanie |  |  |  | 273 | [5 empty] | 2.8916 |  | 3.5615 |  | 0 | 1 | D | 1 | ROZPOCET | [6 empty] | 273
9 | K | 215901101.S | Zhutnenie podložia z rastlej horniny 1 až 4 pod násypy, z hornina súdržných do 92 % PS a nesúdržných | m2 | 60.04 | 0.26 | 15.61 |  |  |  | znížená | 0.004 | 0.24016 | 0 | 0 | 0 | 0 | 4 | K | 2 | ROZPOCET | 0 | 15.61 | 0 | 0 | 0 | 2 | 15.61 | 4 | 1122466229
10 | K | 271573001.S | Násyp pod základové konštrukcie so zhutnením zo štrkopiesku fr.0-32 mm | m3 | 0.192 | 59.1 | 11.35 |  |  |  | znížená | 1.097 | 0.21062 | 2.07 | 0.39744 | 0 | 0 | 4 | K | 2 | ROZPOCET | 0 | 11.35 | 0 | 0 | 0 | 2 | 11.35 | 4 | -1917049575
11 | K | 275313611.S | Betón základových pätiek, prostý tr. C 16/20 | m3 | 1.44 | 122.14 | 175.88 |  |  |  | znížená | 0.581 | 0.83664 | 2.1941 | 3.1595 | 0 | 0 | 4 | K | 2 | ROZPOCET | 0 | 175.88 | 0 | 0 | 0 | 2 | 175.88 | 4 | 1020897594
12 | K | 275351215.S | Debnenie stien základových pätiek, zhotovenie-dielce | m2 | 2.88 | 20.37 | 58.67 |  |  |  | znížená | 0.358 | 1.031 | 0.00159 | 0.0045792 | 0 | 0 | 4 | K | 2 | ROZPOCET | 0 | 58.67 | 0 | 0 | 0 | 2 | 58.67 | 4 | 1256730984
13 | K | 275351216.S | Debnenie stien základovýcb pätiek, odstránenie-dielce | m2 | 2.88 | 3.99 | 11.49 |  |  |  | znížená | 0.199 | 0.57312 | 0 | 0 | 0 | 0 | 4 | K | 2 | ROZPOCET | 0 | 11.49 | 0 | 0 | 0 | 2 | 11.49 | 4 | 627962949
| D | 5 | Komunikácie |  |  |  | 3625.32 | [5 empty] | 27.1453 |  | 49.7046 |  | 0 | 1 | D | 1 | ROZPOCET | [6 empty] | 3625.32
14 | K | 564710113.S | Podklad alebo kryt z kameniva hrubého drveného veľ. 4-8 mm s rozprestretím a zhutnením hr. 70 mm | m2 | 60.04 | 5.86 | 351.83 |  |  |  | znížená | 0.02312 | 1.3881 | 0.14 | 8.4056 | 0 | 0 | 4 | K | 2 | ROZPOCET | 0 | 351.83 | 0 | 0 | 0 | 2 | 351.83 | 4 | -537240726
15 | K | 564851111.S | Podklad zo štrkodrviny s rozprestretím a zhutnením, po zhutnení hr. 150 mm | m2 | 60.04 | 6.58 | 395.06 |  |  |  | znížená | 0.024 | 1.441 | 0.27994 | 16.8076 | 0 | 0 | 4 | K | 2 | ROZPOCET | 0 | 395.06 | 0 | 0 | 0 | 2 | 395.06 | 4 | -915546987
16 | K | 591111121.S | Kladenie dlažby z kociek drobných do lôžka z kameniva ťaženého | m2 | 60.04 | 12.37 | 742.69 |  |  |  | znížená | 0.405 | 24.3162 | 0.1837 | 11.0293 | 0 | 0 | 4 | K | 2 | ROZPOCET | 0 | 742.69 | 0 | 0 | 0 | 2 | 742.69 | 4 | 1648935273
17 | M | 583810000200.R | Kocka dlažobná drobná kamenná hr. 80 mm (prírodný kameň) | m2 | 60.64 | 35.22 | 2135.74 |  |  |  | znížená | 0 | 0 | 0.222 | 13.4621 | 0 | 0 | 8 | M | 2 | ROZPOCET | 0 | 2135.74 | 0 | 0 | 0 | 2 | 2135.74 | 4 | -1184099455
| D | 6 | Úpravy povrchov, podlahy, osadenie |  |  |  | 49.75 | [5 empty] | 1.3574 |  | 1.2345 |  | 0 | 1 | D | 1 | ROZPOCET | [6 empty] | 49.75
18 | K | 631571015.S | Násyp - ochranná krycia vrstva z praného kameniva s utlačením a urovnaním povrchu pre obrátené ploché strechy | m3 | 0.672 | 74.04 | 49.75 |  |  |  | znížená | 2.02 | 1.3574 | 1.837 | 1.2345 | 0 | 0 | 4 | K | 2 | ROZPOCET | 0 | 49.75 | 0 | 0 | 0 | 2 | 49.75 | 4 | -1206897530
| D | 9 | Ostatné konštrukcie a práce-búranie |  |  |  | 2298.41 | [5 empty] | 66.2003 |  | 6.7386 |  | 0 | 1 | D | 1 | ROZPOCET | [6 empty] | 2298.41
19 | K | 941941031.S | Montáž lešenia ľahkého pracovného radového s podlahami šírky od 0,80 do 1,00 m, výšky do 10 m | m2 | 121.42 | 3.24 | 393.4 |  |  |  | znížená | 0.132 | 16.0274 | 0.02571 | 3.1217 | 0 | 0 | 4 | K | 2 | ROZPOCET | 0 | 393.4 | 0 | 0 | 0 | 2 | 393.4 | 4 | 24784503
20 | K | 941941191.S | Príplatok za prvý a každý ďalší i začatý mesiac použitia lešenia ľahkého pracovného radového s podlahami šírky od 0,80 do 1,00 m, výšky do 10 m | m2 | 121.42 | 1.77 | 214.91 |  |  |  | znížená | 0.006 | 0.72852 | 0 | 0 | 0 | 0 | 4 | K | 2 | ROZPOCET | 0 | 214.91 | 0 | 0 | 0 | 2 | 214.91 | 4 | -1739124099
21 | K | 941941831.S | Demontáž lešenia ľahkého pracovného radového s podlahami šírky nad 0,80 do 1,00 m, výšky do 10 m | m2 | 121.42 | 2.12 | 257.41 |  |  |  | znížená | 0.092 | 11.1706 | 0.02571 | 3.1217 | 0 | 0 | 4 | K | 2 | ROZPOCET | 0 | 257.41 | 0 | 0 | 0 | 2 | 257.41 | 4 | -1416372179
22 | K | 941955001.S | Lešenie ľahké pracovné pomocné, s výškou lešeňovej podlahy do 1,20 m | m2 | 60.04 | 4.06 | 243.76 |  |  |  | znížená | 0.099 | 5.944 | 0.00153 | 0.091861 | 0 | 0 | 4 | K | 2 | ROZPOCET | 0 | 243.76 | 0 | 0 | 0 | 2 | 243.76 | 4 | -1348779354
23 | K | 944944103.S | Ochranná sieť na boku lešenia | m2 | 121.42 | 2.18 | 264.7 |  |  |  | znížená | 0.04013 | 4.8726 | 5.494e-05 | 0.0066708 | 0 | 0 | 4 | K | 2 | ROZPOCET | 0 | 264.7 | 0 | 0 | 0 | 2 | 264.7 | 4 | 1487837291
24 | K | 944944803.S | Demontáž ochrannej siete na boku lešenia | m2 | 121.42 | 0.92 | 111.71 |  |  |  | znížená | 0.04 | 4.8568 | 0 | 0 | 0 | 0 | 4 | K | 2 | ROZPOCET | 0 | 111.71 | 0 | 0 | 0 | 2 | 111.71 | 4 | -1549932672
25 | K | 952901111.S | Vyčistenie budov pri výške podlaží do 4 m | m2 | 60.04 | 5.88 | 353.04 |  |  |  | znížená | 0.324 | 19.453 | 5e-05 | 0.003002 | 0 | 0 | 4 | K | 2 | ROZPOCET | 0 | 353.04 | 0 | 0 | 0 | 2 | 353.04 | 4 | -1913674915
26 | K | 953941211.R | Osadenie konzoly alebo kotvy bez dodania | ks | 12 | 5.67 | 68.04 |  |  |  | znížená | 0.26228 | 3.1474 | 0.0021 | 0.0252 | 0 | 0 | 4 | K | 2 | ROZPOCET | 0 | 68.04 | 0 | 0 | 0 | 2 | 68.04 | 4 | -811114516
27 | M | 553510040530.R | Kotviaca pätka kovová vč. povrchovej úpravy | ks | 12 | 32.62 | 391.44 |  |  |  | znížená | 0 | 0 | 0.0307 | 0.3684 | 0 | 0 | 8 | M | 2 | ROZPOCET | 0 | 391.44 | 0 | 0 | 0 | 2 | 391.44 | 4 | -1282770956
| D | 99 | Presun hmôt HSV |  |  |  | 1151.91 | [5 empty] | 54.9926 |  | 0 |  | 0 | 1 | D | 1 | ROZPOCET | [6 empty] | 1151.91
28 | K | 998011001.S | Presun hmôt pre budovy (801, 803, 812), zvislá konštr. z tehál, tvárnic, z kovu alebo drevenou výšky do 6 m | t | 61.239 | 18.81 | 1151.91 |  |  |  | znížená | 0.898 | 54.9926 | 0 | 0 | 0 | 0 | 4 | K | 2 | ROZPOCET | 0 | 1151.91 | 0 | 0 | 0 | 2 | 1151.91 | 4 | -2037577651
| D | PSV | Práce a dodávky PSV |  |  |  | 28256.07 | [5 empty] | 475.2224 |  | 6.6506 |  | 0 | 2 | D | 0 | ROZPOCET | [6 empty] | 28256.07
| D | 712 | Izolácie striech, povlakové krytiny |  |  |  | 2164.05 | [5 empty] | 21.1339 |  | 0.93505 |  | 0 | 2 | D | 1 | ROZPOCET | [6 empty] | 2164.05
29 | K | 712370060.S | Zhotovenie povlakovej krytiny striech plochých do 10° PVC-P fóliou celoplošne lepenou so zvarením spoju | m2 | 30.06 | 8.99 | 270.24 |  |  |  | znížená | 0.317 | 9.529 | 0 | 0 | 0 | 0 | 16 | K | 2 | ROZPOCET | 0 | 270.24 | 0 | 0 | 0 | 2 | 270.24 | 16 | -2046898436
30 | M | 245920000400.S | Čistič - doplnok k fóliovým systémom | ks | 1.202 | 19.55 | 23.5 |  |  |  | znížená | 0 | 0 | 0.00075 | 0.0009015 | 0 | 0 | 32 | M | 2 | ROZPOCET | 0 | 23.5 | 0 | 0 | 0 | 2 | 23.5 | 16 | -1859354272
31 | M | 245920000900.S | Zálievka pre poisťovanie tesnosti zvarov fóliou z PVC-P | kg | 0.24 | 16.07 | 3.86 |  |  |  | znížená | 0 | 0 | 0.001 | 0.00024 | 0 | 0 | 32 | M | 2 | ROZPOCET | 0 | 3.86 | 0 | 0 | 0 | 2 | 3.86 | 16 | -773004851
32 | M | 247410002100.S | Lepidlo polyuretánové 310 g | ks | 20.94 | 8.23 | 172.34 |  |  |  | znížená | 0 | 0 | 0.0005 | 0.01047 | 0 | 0 | 32 | M | 2 | ROZPOCET | 0 | 172.34 | 0 | 0 | 0 | 2 | 172.34 | 16 | 234075537
33 | M | 283220002000.S | Hydroizolačná fólia PVC-P hr. 2,0 mm izolácia plochých striech | m2 | 34.569 | 8.76 | 302.82 |  |  |  | znížená | 0 | 0 | 0.0019 | 0.065681 | 0 | 0 | 32 | M | 2 | ROZPOCET | 0 | 302.82 | 0 | 0 | 0 | 2 | 302.82 | 16 | 1637205500
34 | K | 712990040.S | Položenie geotextílie vodorovne alebo zvislo na strechy ploché do 10° | m2 | 23.62 | 0.78 | 18.42 |  |  |  | znížená | 0.028 | 0.66136 | 0 | 0 | 0 | 0 | 16 | K | 2 | ROZPOCET | 0 | 18.42 | 0 | 0 | 0 | 2 | 18.42 | 16 | -1376991665
35 | M | 693110004500.S | Geotextília polypropylénová netkaná 300 g/m2 | m2 | 27.163 | 1.43 | 38.84 |  |  |  | znížená | 0 | 0 | 0.0003 | 0.0081489 | 0 | 0 | 32 | M | 2 | ROZPOCET | 0 | 38.84 | 0 | 0 | 0 | 2 | 38.84 | 16 | -1054586956
36 | K | 712990333.S | Osadenie ochrannej kačírkovej lišty tvaru L priťažením konštrukciou pre zelené strechy | m | 15.2 | 7.17 | 108.98 |  |  |  | znížená | 0.178 | 2.7056 | 0.00085 | 0.01292 | 0 | 0 | 16 | K | 2 | ROZPOCET | 0 | 108.98 | 0 | 0 | 0 | 2 | 108.98 | 16 | -903081998
37 | M | 553430005651.S | Lišta kačírková dierovaná hliníková tvaru L pre zelené strechy, hrúbky 1 mm, vxšxl 100x120x2500 mm | m | 15.504 | 14.54 | 225.43 |  |  |  | znížená | 0 | 0 | 0.00042 | 0.0065117 | 0 | 0 | 32 | M | 2 | ROZPOCET | 0 | 225.43 | 0 | 0 | 0 | 2 | 225.43 | 16 | 630029097
38 | K | 712990351.S | Zelená vegetačná strecha plochá extenzívna, plošná hmotnosť do 65 kg/m2, sklon do 5° | m2 | 13 | 74.24 | 965.12 |  |  |  | znížená | 0.544 | 7.072 | 0.06386 | 0.83018 | 0 | 0 | 16 | K | 2 | ROZPOCET | 0 | 965.12 | 0 | 0 | 0 | 2 | 965.12 | 16 | -599723755
| P |  | Poznámka k položke: EXTENZÍVNA VEGETAČNÁ VRSTVA (ROZCHODNÍKOVÉ ODREZKY, ROZCHODNÍKOVÉ KOBERCE, VEGETAČNÉ ROHOŽE, SUCHÝ VÝSEV ALEBO VÝSADBA).....20-40 mm EXTENZÍVNY STREŠNÝ SUBSTRÁT (ŽIVNÁ PÔDA PRE ROZCHODNÍKY)..... 40 mm FILTRAČNÁ VRSTVA (NETKANÁ SEPARAČNÁ GEOTEXTÍLIA, PREPÚŠŤA VODU A ZADRŽUJE SUBSTRÁT) HYDROAKUMULAČNÁ A DRENÁŽNA VRSTVA (NOPOVÁ FÓLIA S PERFORÁCIOU NA HORNOM POVRCHU, ZBIERA A ODVÁDZA VODU ZO STRECHY).....20 mm | [15 empty] | P | 2
39 | K | 998712101.S | Presun hmôt pre izoláciu povlakovej krytiny v objektoch výšky do 6 m | t | 0.935 | 36.9 | 34.5 |  |  |  | znížená | 1.247 | 1.1659 | 0 | 0 | 0 | 0 | 16 | K | 2 | ROZPOCET | 0 | 34.5 | 0 | 0 | 0 | 2 | 34.5 | 16 | 1864104429
| D | 762 | Konštrukcie tesárske |  |  |  | 13736.16 | [5 empty] | 169.9445 |  | 4.5095 |  | 0 | 2 | D | 1 | ROZPOCET | [6 empty] | 13736.16
40 | K | 762341004.S | Montáž debnenia jednoduchých striech, na krokvy a kontralaty z dosiek na zraz | m2 | 57.146 | 6.1 | 348.59 |  |  |  | znížená | 0.264 | 15.0865 | 0 | 0 | 0 | 0 | 16 | K | 2 | ROZPOCET | 0 | 348.59 | 0 | 0 | 0 | 2 | 348.59 | 16 | -1801735190
41 | M | 605460002600.R | Dosky drevené hobľované | m3 | 1.885 | 1033.95 | 1949 |  |  |  | znížená | 0 | 0 | 0.54 | 1.0179 | 0 | 0 | 32 | M | 2 | ROZPOCET | 0 | 1949 | 0 | 0 | 0 | 2 | 1949 | 16 | 1960766827
42 | K | 762341031.S | Montáž debnenia atikových hrán a okapov z dosiek pre všetky druhy striech | m2 | 6.266 | 18.74 | 117.42 |  |  |  | znížená | 0.754 | 4.7246 | 0.00242 | 0.015164 | 0 | 0 | 16 | K | 2 | ROZPOCET | 0 | 117.42 | 0 | 0 | 0 | 2 | 117.42 | 16 | -1452326499
43 | M | 605460002600.R | Dosky drevené hobľované | m3 | 0.207 | 1033.95 | 214.03 |  |  |  | znížená | 0 | 0 | 0.54 | 0.11178 | 0 | 0 | 32 | M | 2 | ROZPOCET | 0 | 214.03 | 0 | 0 | 0 | 2 | 214.03 | 16 | -466742973
44 | K | 762395000.S | Spojovacie prostriedky pre viazané konštrukcie krovov, debnenie a laťovanie, nadstrešné konštr., spádové kliny - svorky, dosky, klince, pásová oceľ, vruty | m3 | 2.092 | 37.33 | 78.09 |  |  |  | znížená | 0.01 | 0.02092 | 0.02235 | 0.046756 | 0 | 0 | 16 | K | 2 | ROZPOCET | 0 | 78.09 | 0 | 0 | 0 | 2 | 78.09 | 16 | -209559999
45 | K | 762712120.S | Montáž priestorových viazaných konštrukcií z reziva hraneného prierezovej plochy 120 - 224 cm2 | m | 182.88 | 14.51 | 2653.59 |  |  |  | znížená | 0.532 | 97.2922 | 0.00021 | 0.038405 | 0 | 0 | 16 | K | 2 | ROZPOCET | 0 | 2653.59 | 0 | 0 | 0 | 2 | 2653.59 | 16 | -1842460106
46 | K | 762712130.S | Montáž priestorových viazaných konštrukcií z reziva hraneného prierezovej plochy 224 - 288 cm2 | m | 60.76 | 16.58 | 1007.4 |  |  |  | znížená | 0.609 | 37.0028 | 0.00021 | 0.01276 | 0 | 0 | 16 | K | 2 | ROZPOCET | 0 | 1007.4 | 0 | 0 | 0 | 2 | 1007.4 | 16 | 1536375928
47 | M | 605470000100.R | Hranoly drevené hobľované | m3 | 4.631 | 1210.95 | 5607.91 |  |  |  | znížená | 0 | 0 | 0.54 | 2.5007 | 0 | 0 | 32 | M | 2 | ROZPOCET | 0 | 5607.91 | 0 | 0 | 0 | 2 | 5607.91 | 16 | -291306335
48 | K | 762795000.S | Spojovacie prostriedky pre priestorové viazané konštrukcie - klince, svorky, fixačné dosky | m3 | 4.631 | 26.05 | 120.64 |  |  |  | znížená | 0.01144 | 0.052979 | 0.025776 | 0.11937 | 0 | 0 | 16 | K | 2 | ROZPOCET | 0 | 120.64 | 0 | 0 | 0 | 2 | 120.64 | 16 | 98887412
49 | K | 762810027.R | Záklop stropov z dosiek OSB skrutkovaných na trámy na pero a drážku hr. dosky 30 mm | m2 | 21.381 | 24.95 | 533.46 |  |  |  | znížená | 0.23 | 4.9176 | 0.01226 | 0.26213 | 0 | 0 | 16 | K | 2 | ROZPOCET | 0 | 533.46 | 0 | 0 | 0 | 2 | 533.46 | 16 | -882387165
50 | K | 762812370.S | Montáž záklopu vrchného doskového | m2 | 21.381 | 3.9 | 83.39 |  |  |  | znížená | 0.146 | 3.1216 | 0 | 0 | 0 | 0 | 16 | K | 2 | ROZPOCET | 0 | 83.39 | 0 | 0 | 0 | 2 | 83.39 | 16 | -847072842
51 | M | 605460002600.R | Dosky drevené hobľované | m3 | 0.705 | 1033.95 | 728.93 |  |  |  | znížená | 0 | 0 | 0.54 | 0.3807 | 0 | 0 | 32 | M | 2 | ROZPOCET | 0 | 728.93 | 0 | 0 | 0 | 2 | 728.93 | 16 | 321210317
52 | K | 762895000.S | Spojovacie prostriedky pre záklop, stropnice, podbíjanie - klince, svorky | m3 | 1.283 | 4.88 | 6.26 |  |  |  | znížená | 0.001 | 0.001283 | 0.00293 | 0.0037592 | 0 | 0 | 16 | K | 2 | ROZPOCET | 0 | 6.26 | 0 | 0 | 0 | 2 | 6.26 | 16 | -1377647594
53 | K | 998762102.S | Presun hmôt pre konštrukcie tesárske v objektoch výšky do 12 m | t | 4.509 | 63.75 | 287.45 |  |  |  | znížená | 1.713 | 7.7239 | 0 | 0 | 0 | 0 | 16 | K | 2 | ROZPOCET | 0 | 287.45 | 0 | 0 | 0 | 2 | 287.45 | 16 | 1551875638
| D | 764 | Konštrukcie klampiarske |  |  |  | 7080.49 | [5 empty] | 152.0767 |  | 0.71897 |  | 0 | 2 | D | 1 | ROZPOCET | [6 empty] | 7080.49
54 | K | 764171303.R | Krytina falcovaná pozink farebný, sklon strechy nad 45° vč. systémových oplechovaní | m2 | 57.412 | 82.03 | 4709.51 |  |  |  | znížená | 1.937 | 111.207 | 0.0103 | 0.59134 | 0 | 0 | 16 | K | 2 | ROZPOCET | 0 | 4709.51 | 0 | 0 | 0 | 2 | 4709.51 | 16 | -1847803842
55 | K | 764172130.S | Lapač snehu rúrkový s konzolami, sklon strechy nad 45° | m | 18.72 | 35.11 | 657.26 |  |  |  | znížená | 0.193 | 3.613 | 0.00133 | 0.024898 | 0 | 0 | 16 | K | 2 | ROZPOCET | 0 | 657.26 | 0 | 0 | 0 | 2 | 657.26 | 16 | 376818257
56 | K | 764430520.R | Oplechovanie muriva a atík z poplastovaného plechu, vrátane rohov r.š. do 450 mm | m | 19.6 | 31.22 | 611.91 |  |  |  | znížená | 0.704 | 13.7984 | 0.00266 | 0.052136 | 0 | 0 | 16 | K | 2 | ROZPOCET | 0 | 611.91 | 0 | 0 | 0 | 2 | 611.91 | 16 | 1585591586
57 | K | 764751112.S | Zvodová rúra kruhová pozink farebný vrátane príslušenstva, priemer 100 mm | m | 7.8 | 38.43 | 299.75 |  |  |  | znížená | 0.66 | 5.148 | 0.00211 | 0.016458 | 0 | 0 | 16 | K | 2 | ROZPOCET | 0 | 299.75 | 0 | 0 | 0 | 2 | 299.75 | 16 | 1212196923
58 | K | 764751142.S | Koleno výtokové zvodovej rúry pozink farebný, priemer 100 mm | ks | 3 | 18.96 | 56.88 |  |  |  | znížená | 0.16095 | 0.48285 | 0.0004185 | 0.0012555 | 0 | 0 | 16 | K | 2 | ROZPOCET | 0 | 56.88 | 0 | 0 | 0 | 2 | 56.88 | 16 | -1114271084
59 | K | 764751171.S | Zachytávač nečistôt plastový vo farbe, priemer do 100 mm | ks | 3 | 13.45 | 40.35 |  |  |  | znížená | 0.18072 | 0.54216 | 0.0003185 | 0.0009555 | 0 | 0 | 16 | K | 2 | ROZPOCET | 0 | 40.35 | 0 | 0 | 0 | 2 | 40.35 | 16 | 1513294373
60 | K | 764761122.S | Žľab pododkvapový polkruhový pozink farebný vrátane čela, hákov, rohov, kútov, r.š. 330 mm | m | 12 | 41.16 | 493.92 |  |  |  | znížená | 0.894 | 10.728 | 0.00169 | 0.02028 | 0 | 0 | 16 | K | 2 | ROZPOCET | 0 | 493.92 | 0 | 0 | 0 | 2 | 493.92 | 16 | 1041917228
61 | K | 764761232.S | Kotlík žľabový oválny pozink farebný, rozmer (r.š./D) 330/100 mm | ks | 3 | 22.45 | 67.35 |  |  |  | znížená | 0.30984 | 0.92952 | 0.0003706 | 0.0011118 | 0 | 0 | 16 | K | 2 | ROZPOCET | 0 | 67.35 | 0 | 0 | 0 | 2 | 67.35 | 16 | 1729325056
62 | K | 764441410.R | Bočný chrlič z poplastovaného plechu, jednoduchý s D do 50 mm dĺžky do 500 mm | ks | 4 | 19.87 | 79.48 |  |  |  | znížená | 0.60166 | 2.4066 | 0.0026334 | 0.010534 | 0 | 0 | 16 | K | 2 | ROZPOCET | 0 | 79.48 | 0 | 0 | 0 | 2 | 79.48 | 16 | 858522430
63 | K | 998764101.S | Presun hmôt pre konštrukcie klampiarske v objektoch výšky do 6 m | t | 0.719 | 89.12 | 64.08 |  |  |  | znížená | 4.48 | 3.2211 | 0 | 0 | 0 | 0 | 16 | K | 2 | ROZPOCET | 0 | 64.08 | 0 | 0 | 0 | 2 | 64.08 | 16 | 146405815
| D | 766 | Konštrukcie stolárske |  |  |  | 2897.8 | [5 empty] | 48.7329 |  | 0.41442 |  | 0 | 2 | D | 1 | ROZPOCET | [6 empty] | 2897.8
64 | K | 766411121.R | Montáž laťového obloženia stien, stĺpov a pilierov | m2 | 40.28 | 26.92 | 1084.34 |  |  |  | znížená | 1.06 | 42.6968 | 4e-05 | 0.0016112 | 0 | 0 | 16 | K | 2 | ROZPOCET | 0 | 1084.34 | 0 | 0 | 0 | 2 | 1084.34 | 16 | 62624049
65 | M | 611920001500.R | Drevený laťový obklad hobľovaný vč. povrchovej úpravy | m2 | 41.891 | 35.22 | 1475.4 |  |  |  | znížená | 0 | 0 | 0.0098 | 0.41053 | 0 | 0 | 32 | M | 2 | ROZPOCET | 0 | 1475.4 | 0 | 0 | 0 | 2 | 1475.4 | 16 | 192080426
66 | K | 766417111.S | Montáž obloženia stien, stĺpov a pilierov podkladový rošt vč. dodávky a povrchovej úpravy | m2 | 40.28 | 7.97 | 321.03 |  |  |  | znížená | 0.12793 | 5.153 | 5.646e-05 | 0.0022742 | 0 | 0 | 16 | K | 2 | ROZPOCET | 0 | 321.03 | 0 | 0 | 0 | 2 | 321.03 | 16 | 1630283209
67 | K | 998766101.S | Presun hmot pre konštrukcie stolárske v objektoch výšky do 6 m | t | 0.414 | 41.14 | 17.03 |  |  |  | znížená | 2.133 | 0.88306 | 0 | 0 | 0 | 0 | 16 | K | 2 | ROZPOCET | 0 | 17.03 | 0 | 0 | 0 | 2 | 17.03 | 16 | 1727639641
| D | 783 | Nátery |  |  |  | 2377.57 | [5 empty] | 83.3345 |  | 0.072693 |  | 0 | 2 | D | 1 | ROZPOCET | [6 empty] | 2377.57
68 | K | 783726000.S | Nátery tesárskych konštrukcií syntetické lazurovacím lakom napustením | m2 | 204.69 | 1.76 | 360.25 |  |  |  | znížená | 0.05 | 10.2345 | 0.00011 | 0.022516 | 0 | 0 | 16 | K | 2 | ROZPOCET | 0 | 360.25 | 0 | 0 | 0 | 2 | 360.25 | 16 | 438986100
69 | K | 783726200.S | Nátery tesárskych konštrukcií syntetické na vzduchu schnúce lazurovacím lakom 2x lakovaním | m2 | 204.69 | 3.12 | 638.63 |  |  |  | znížená | 0.08439 | 17.2738 | 0.000215 | 0.044008 | 0 | 0 | 16 | K | 2 | ROZPOCET | 0 | 638.63 | 0 | 0 | 0 | 2 | 638.63 | 16 | 467142425
70 | K | 783782404.S | Nátery tesárskych konštrukcií, povrchová impregnácia proti drevokaznému hmyzu, hubám a plesniam, jednonásobná | m2 | 308.432 | 4.47 | 1378.69 |  |  |  | znížená | 0.181 | 55.8262 | 2e-05 | 0.0061686 | 0 | 0 | 16 | K | 2 | ROZPOCET | 0 | 1378.69 | 0 | 0 | 0 | 2 | 1378.69 | 16 | -768247274