## Rekapitulácia stavby
Export Komplet | [28 empty] | 2.0 |  |  |  |  | False | False | {50c649e6-52fd-409b-9ce8-5e9a796f542e}
[20 empty] | >> skryté stĺpce << | [12 empty] | 0,01 | 20
[33 empty] | 0,01 | 20
|  | REKAPITULÁCIA STAVBY | [18 empty] | v --- nižšie sa nachádzajú doplnkové a pomocné údaje k zostavám --- v | [11 empty] | 0,001
|  | Kód: |  |  |  |  | 202411273 | [25 empty] | 0,01
|  | Stavba: |  |  |  |  | PRVKY DROBNEJ ARCHITEKTÚRY A OSTATNEJ VÝBAVY PRE DOPRAVNÚ A CYKLO INFRAŠTRUKTÚRU - PRÍSTREŠOK KLASIK - VARIANT C | [25 empty] | 0,01
|  | JKSO: | [13 empty] | KS: | [16 empty] | 0,01
|  | Miesto: | [13 empty] | Dátum: |  | 9. 11. 2024 | [14 empty] | 0,01
0,01
|  | Objednávateľ: | [13 empty] | IČO: | [16 empty] | 0,01
|  |  | SÚC PSK, Jesenná 14, 080 05 Prešov | [12 empty] | IČ DPH: | [16 empty] | 0,01
0,01
|  | Zhotoviteľ: | [13 empty] | IČO: | [16 empty] | 0,01
[16 empty] | IČ DPH: | [16 empty] | 0,01
False
|  | Projektant: | [13 empty] | IČO: | [16 empty] | False
|  |  | ŠTOFIRA ARCHITEKTI, s.r.o., Strojárska 2206, Snina | [12 empty] | IČ DPH: | [16 empty] | True
0,01
|  | Spracovateľ: | [13 empty] | IČO: | [16 empty] | 0,01
|  |  | Martin Kofira - KM | [12 empty] | IČ DPH: | [16 empty] | True
Poznámka:
|  | Cena bez DPH | [13 empty] | 23528.34
[8 empty] | Sadzba dane |  |  | Základ dane |  |  |  |  | Výška dane
|  | DPH |  | základná |  |  |  | 20% |  |  | 0 |  |  |  |  | 0
|  |  |  | znížená |  |  |  | 20% |  |  | 23528.34 |  |  |  |  | 4705.67
|  |  |  | zákl. prenesená |  |  |  | 20% |  |  | 0 |  |  |  |  | 0
|  |  |  | zníž. prenesená |  |  |  | 20% |  |  | 0 |  |  |  |  | 0
|  |  |  | nulová |  |  |  | 0% |  |  | 0 |  |  |  |  | 0
|  | Cena s DPH | [6 empty] | v |  |  | EUR |  |  |  | 28234.01
|  | Projektant | [11 empty] | Spracovateľ
|  | Dátum a podpis: | [7 empty] | Pečiatka |  |  |  | Dátum a podpis: |  |  | Pečiatka
|  | Objednávateľ | [11 empty] | Zhotoviteľ
|  | Dátum a podpis: | [7 empty] | Pečiatka |  |  |  | Dátum a podpis: |  |  | Pečiatka
REKAPITULÁCIA OBJEKTOV STAVBY
| Kód: | [6 empty] | 202411273
| Stavba: | [6 empty] | PRVKY DROBNEJ ARCHITEKTÚRY A OSTATNEJ VÝBAVY PRE DOPRAVNÚ A CYKLO INFRAŠTRUKTÚRU - PRÍSTREŠOK KLASIK - VARIANT C
| Miesto: | [13 empty] | Dátum: |  | 9. 11. 2024
| Objednávateľ: | [6 empty] | SÚC PSK, Jesenná 14, 080 05 Prešov | [6 empty] | Projektant: |  | ŠTOFIRA ARCHITEKTI, s.r.o., Strojárska 2206, Snina |  |  |  | Informatívne údaje z listov zákaziek
| Zhotoviteľ: | [13 empty] | Spracovateľ: |  | Martin Kofira - KM
| Kód |  |  |  | Popis | [7 empty] | Cena bez DPH [EUR] |  |  |  |  | Cena s DPH [EUR] | Typ |  | z toho Ostat. náklady [EUR] | DPH [EUR] | Normohodiny [h] | DPH základná [EUR] | DPH znížená [EUR] | DPH základná prenesená [EUR] | DPH znížená prenesená [EUR] | Základňa DPH základná | Základňa DPH znížená | Základňa DPH zákl. prenesená | Základňa DPH zníž. prenesená | Základňa DPH nulová
| Náklady z rozpočtov | [11 empty] | 23528.34 |  |  |  |  | 28234.01 |  |  | 0 | 4705.67 | 425.6275 | 0 | 4705.67 | 0 | 0 | 0 | 23528.34 | 0 | 0 | 0 | D | 0 | ###NOIMPORT### | IMPORT | {50c649e6-52fd-409b-9ce8-5e9a796f542e} | {00000000-0000-0000-0000-000000000000}
/ | [5 empty] | PRÍSTREŠOK KLASIK - VARIANT C | [6 empty] | 23528.34 |  |  |  |  | 28234.01 | STA |  | 0 | 4705.67 | 425.6275 | 0 | 4705.67 | 0 | 0 | 0 | 23528.34 | 0 | 0 | 0 |  | 1 |  | IMPORT | {415e815b-3936-40dd-aad1-4e0f21d3e1b0} | {50c649e6-52fd-409b-9ce8-5e9a796f542e} | 0

## 03 - PRÍSTREŠOK KLASIK - ...
[9 empty] | >> skryté stĺpce << | [9 empty] | {415e815b-3936-40dd-aad1-4e0f21d3e1b0}
0
| KRYCÍ LIST ROZPOČTU | [8 empty] | v --- nižšie sa nachádzajú doplnkové a pomocné údaje k zostavám --- v | [8 empty] | False
Stavba:
PRVKY DROBNEJ ARCHITEKTÚRY A OSTATNEJ VÝBAVY PRE DOPRAVNÚ A CYKLO INFRAŠTRUKTÚRU - PRÍSTREŠOK KLASIK - VARIANT C
Objekt:
PRÍSTREŠOK KLASIK - VARIANT C
| JKSO: |  |  |  |  | KS:
| Miesto: |  |  |  |  | Dátum: | 9. 11. 2024
| Objednávateľ: |  |  |  |  | IČO:
|  | SÚC PSK, Jesenná 14, 080 05 Prešov |  |  |  | IČ DPH:
| Zhotoviteľ: |  |  |  |  | IČO:
IČ DPH:
| Projektant: |  |  |  |  | IČO:
|  | ŠTOFIRA ARCHITEKTI, s.r.o., Strojárska 2206, Snina |  |  |  | IČ DPH:
| Spracovateľ: |  |  |  |  | IČO:
|  | Martin Kofira - KM |  |  |  | IČ DPH:
Poznámka:
| Cena bez DPH | [5 empty] | 23528.34
|  |  | Základ dane |  |  | Sadzba dane | Výška dane
| DPH | základná | 0 |  |  | 20% | 0
|  | znížená | 23528.34 |  |  | 20% | 4705.67
|  | zákl. prenesená | 0 |  |  | 20% | 0
|  | zníž. prenesená | 0 |  |  | 20% | 0
|  | nulová | 0 |  |  | 0% | 0
| Cena s DPH |  |  | v | EUR |  | 28234.01
| Projektant |  |  | Spracovateľ
| Dátum a podpis: |  | Pečiatka | Dátum a podpis: |  |  | Pečiatka
| Objednávateľ |  |  | Zhotoviteľ
| Dátum a podpis: |  | Pečiatka | Dátum a podpis: |  |  | Pečiatka
REKAPITULÁCIA ROZPOČTU
Stavba:
PRVKY DROBNEJ ARCHITEKTÚRY A OSTATNEJ VÝBAVY PRE DOPRAVNÚ A CYKLO INFRAŠTRUKTÚRU - PRÍSTREŠOK KLASIK - VARIANT C
Objekt:
PRÍSTREŠOK KLASIK - VARIANT C
Miesto: | [5 empty] | Dátum: | 9. 11. 2024
Objednávateľ: |  |  | SÚC PSK, Jesenná 14, 080 05 Prešov |  |  | Projektant: | ŠTOFIRA ARCHITEKTI, s.r.o., Strojárska 2206, Snina
Zhotoviteľ: | [5 empty] | Spracovateľ: | Martin Kofira - KM
Kód dielu - Popis | [6 empty] | Cena celkom [EUR]
Náklady z rozpočtu | [6 empty] | 23528.34 | [12 empty] | -1
| HSV - Práce a dodávky HSV | [5 empty] | 4997.85
| 1 - Zemné práce | [5 empty] | 175.12
| 2 - Zakladanie | [5 empty] | 182.05
| 5 - Komunikácie | [5 empty] | 2432.2
| 6 - Úpravy povrchov, podlahy, osadenie | [5 empty] | 24.88
| 9 - Ostatné konštrukcie a práce-búranie | [5 empty] | 1426.95
| 99 - Presun hmôt HSV | [5 empty] | 756.65
| PSV - Práce a dodávky PSV | [5 empty] | 18530.49
| 712 - Izolácie striech, povlakové krytiny | [5 empty] | 1139.36
| 762 - Konštrukcie tesárske | [5 empty] | 8695.83
| 764 - Konštrukcie klampiarske | [5 empty] | 4750.91
| 766 - Konštrukcie stolárske | [5 empty] | 2279.12
| 783 - Nátery | [5 empty] | 1665.27
ROZPOČET
Stavba:
PRVKY DROBNEJ ARCHITEKTÚRY A OSTATNEJ VÝBAVY PRE DOPRAVNÚ A CYKLO INFRAŠTRUKTÚRU - PRÍSTREŠOK KLASIK - VARIANT C
Objekt:
PRÍSTREŠOK KLASIK - VARIANT C
Miesto: | [5 empty] | Dátum: | 9. 11. 2024
Objednávateľ: |  |  | SÚC PSK, Jesenná 14, 080 05 Prešov |  |  | Projektant: | ŠTOFIRA ARCHITEKTI, s.r.o., Strojárska 2206, Snina
Zhotoviteľ: | [5 empty] | Spracovateľ: | Martin Kofira - KM
PČ | Typ | Kód | Popis | MJ | Množstvo | J.cena [EUR] | Cena celkom [EUR] | Cenová sústava |  |  | DPH | J. Nh [h] | Nh celkom [h] | J. hmotnosť [t] | Hmotnosť celkom [t] | J. suť [t] | Suť Celkom [t]
Náklady z rozpočtu | [6 empty] | 23528.34 | [5 empty] | 425.6275 |  | 44.4079 |  | 0 |  | D | -1 | [7 empty] | 23528.34
| D | HSV | Práce a dodávky HSV |  |  |  | 4997.85 | [5 empty] | 103.4023 |  | 40.2879 |  | 0 | 1 | D | 0 | ROZPOCET | [6 empty] | 4997.85
| D | 1 | Zemné práce |  |  |  | 175.12 | [5 empty] | 5.4894 |  | 0 |  | 0 | 1 | D | 1 | ROZPOCET | [6 empty] | 175.12
1 | K | 121101101.S | Odstránenie ornice s vodor. premiestn. na hromady, so zložením na vzdialenosť do 100 m a do 30 m3 | m3 | 12.084 | 2.33 | 28.16 |  |  |  | znížená | 0.07 | 0.84588 | 0 | 0 | 0 | 0 | 4 | K | 2 | ROZPOCET | 0 | 28.16 | 0 | 0 | 0 | 2 | 28.16 | 4 | -1775124877
2 | K | 131211101.S | Hĺbenie jám v hornine tr.3 súdržných - ručným náradím | m3 | 0.896 | 76.96 | 68.96 |  |  |  | znížená | 3.85 | 3.4496 | 0 | 0 | 0 | 0 | 4 | K | 2 | ROZPOCET | 0 | 68.96 | 0 | 0 | 0 | 2 | 68.96 | 4 | 1213246238
3 | K | 131211119.S | Príplatok za lepivosť pri hĺbení jám ručným náradím v hornine tr. 3 | m3 | 0.269 | 15.4 | 4.14 |  |  |  | znížená | 0.771 | 0.2074 | 0 | 0 | 0 | 0 | 4 | K | 2 | ROZPOCET | 0 | 4.14 | 0 | 0 | 0 | 2 | 4.14 | 4 | 1372856692
4 | K | 162501102.S | Vodorovné premiestnenie výkopku po spevnenej ceste z horniny tr.1-4, do 100 m3 na vzdialenosť do 3000 m | m3 | 0.896 | 5.04 | 4.52 |  |  |  | znížená | 0.071 | 0.063616 | 0 | 0 | 0 | 0 | 4 | K | 2 | ROZPOCET | 0 | 4.52 | 0 | 0 | 0 | 2 | 4.52 | 4 | 394515865
5 | K | 162501105.S | Vodorovné premiestnenie výkopku po spevnenej ceste z horniny tr.1-4, do 100 m3, príplatok k cene za každých ďalšich a začatých 1000 m | m3 | 24.192 | 0.51 | 12.34 |  |  |  | znížená | 0.007 | 0.16934 | 0 | 0 | 0 | 0 | 4 | K | 2 | ROZPOCET | 0 | 12.34 | 0 | 0 | 0 | 2 | 12.34 | 4 | 1046053625
6 | K | 167101100.S | Nakladanie výkopku tr.1-4 ručne | m3 | 0.896 | 12.66 | 11.34 |  |  |  | znížená | 0.832 | 0.74547 | 0 | 0 | 0 | 0 | 4 | K | 2 | ROZPOCET | 0 | 11.34 | 0 | 0 | 0 | 2 | 11.34 | 4 | -111268329
7 | K | 171201201.S | Uloženie sypaniny na skládky do 100 m3 | m3 | 0.896 | 0.87 | 0.78 |  |  |  | znížená | 0.009 | 0.008064 | 0 | 0 | 0 | 0 | 4 | K | 2 | ROZPOCET | 0 | 0.78 | 0 | 0 | 0 | 2 | 0.78 | 4 | -1728282459
8 | K | 171209002.S | Poplatok za skládku - zemina a kamenivo (17 05) ostatné | t | 1.496 | 30 | 44.88 |  |  |  | znížená | 0 | 0 | 0 | 0 | 0 | 0 | 4 | K | 2 | ROZPOCET | 0 | 44.88 | 0 | 0 | 0 | 2 | 44.88 | 4 | -2135040592
| D | 2 | Zakladanie |  |  |  | 182.05 | [5 empty] | 1.9287 |  | 2.3743 |  | 0 | 1 | D | 1 | ROZPOCET | [6 empty] | 182.05
9 | K | 215901101.S | Zhutnenie podložia z rastlej horniny 1 až 4 pod násypy, z hornina súdržných do 92 % PS a nesúdržných | m2 | 40.28 | 0.26 | 10.47 |  |  |  | znížená | 0.004 | 0.16112 | 0 | 0 | 0 | 0 | 4 | K | 2 | ROZPOCET | 0 | 10.47 | 0 | 0 | 0 | 2 | 10.47 | 4 | 1122466229
10 | K | 271573001.S | Násyp pod základové konštrukcie so zhutnením zo štrkopiesku fr.0-32 mm | m3 | 0.128 | 59.1 | 7.56 |  |  |  | znížená | 1.097 | 0.14042 | 2.07 | 0.26496 | 0 | 0 | 4 | K | 2 | ROZPOCET | 0 | 7.56 | 0 | 0 | 0 | 2 | 7.56 | 4 | -1917049575
11 | K | 275313611.S | Betón základových pätiek, prostý tr. C 16/20 | m3 | 0.96 | 122.14 | 117.25 |  |  |  | znížená | 0.581 | 0.55776 | 2.1941 | 2.1063 | 0 | 0 | 4 | K | 2 | ROZPOCET | 0 | 117.25 | 0 | 0 | 0 | 2 | 117.25 | 4 | 1020897594
12 | K | 275351215.S | Debnenie stien základových pätiek, zhotovenie-dielce | m2 | 1.92 | 20.37 | 39.11 |  |  |  | znížená | 0.358 | 0.68736 | 0.00159 | 0.0030528 | 0 | 0 | 4 | K | 2 | ROZPOCET | 0 | 39.11 | 0 | 0 | 0 | 2 | 39.11 | 4 | 1256730984
13 | K | 275351216.S | Debnenie stien základovýcb pätiek, odstránenie-dielce | m2 | 1.92 | 3.99 | 7.66 |  |  |  | znížená | 0.199 | 0.38208 | 0 | 0 | 0 | 0 | 4 | K | 2 | ROZPOCET | 0 | 7.66 | 0 | 0 | 0 | 2 | 7.66 | 4 | 627962949
| D | 5 | Komunikácie |  |  |  | 2432.2 | [5 empty] | 18.2114 |  | 33.3462 |  | 0 | 1 | D | 1 | ROZPOCET | [6 empty] | 2432.2
14 | K | 564710113.S | Podklad alebo kryt z kameniva hrubého drveného veľ. 4-8 mm s rozprestretím a zhutnením hr. 70 mm | m2 | 40.28 | 5.86 | 236.04 |  |  |  | znížená | 0.02312 | 0.93127 | 0.14 | 5.6392 | 0 | 0 | 4 | K | 2 | ROZPOCET | 0 | 236.04 | 0 | 0 | 0 | 2 | 236.04 | 4 | -537240726
15 | K | 564851111.S | Podklad zo štrkodrviny s rozprestretím a zhutnením, po zhutnení hr. 150 mm | m2 | 40.28 | 6.58 | 265.04 |  |  |  | znížená | 0.024 | 0.96672 | 0.27994 | 11.276 | 0 | 0 | 4 | K | 2 | ROZPOCET | 0 | 265.04 | 0 | 0 | 0 | 2 | 265.04 | 4 | -915546987
16 | K | 591111121.S | Kladenie dlažby z kociek drobných do lôžka z kameniva ťaženého | m2 | 40.28 | 12.37 | 498.26 |  |  |  | znížená | 0.405 | 16.3134 | 0.1837 | 7.3994 | 0 | 0 | 4 | K | 2 | ROZPOCET | 0 | 498.26 | 0 | 0 | 0 | 2 | 498.26 | 4 | 1648935273
17 | M | 583810000200.R | Kocka dlažobná drobná kamenná hr. 80 mm (prírodný kameň) | m2 | 40.683 | 35.22 | 1432.86 |  |  |  | znížená | 0 | 0 | 0.222 | 9.0316 | 0 | 0 | 8 | M | 2 | ROZPOCET | 0 | 1432.86 | 0 | 0 | 0 | 2 | 1432.86 | 4 | -1184099455
| D | 6 | Úpravy povrchov, podlahy, osadenie |  |  |  | 24.88 | [5 empty] | 0.67875 |  | 0.61723 |  | 0 | 1 | D | 1 | ROZPOCET | [6 empty] | 24.88
18 | K | 631571015.S | Násyp - ochranná krycia vrstva z praného kameniva s utlačením a urovnaním povrchu pre obrátené ploché strechy | m3 | 0.336 | 74.04 | 24.88 |  |  |  | znížená | 2.0201 | 0.67875 | 1.837 | 0.61723 | 0 | 0 | 4 | K | 2 | ROZPOCET | 0 | 24.88 | 0 | 0 | 0 | 2 | 24.88 | 4 | -1206897530
| D | 9 | Ostatné konštrukcie a práce-búranie |  |  |  | 1426.95 | [5 empty] | 40.9711 |  | 3.9501 |  | 0 | 1 | D | 1 | ROZPOCET | [6 empty] | 1426.95
19 | K | 941941031.S | Montáž lešenia ľahkého pracovného radového s podlahami šírky od 0,80 do 1,00 m, výšky do 10 m | m2 | 70.404 | 3.24 | 228.11 |  |  |  | znížená | 0.132 | 9.2933 | 0.02571 | 1.8101 | 0 | 0 | 4 | K | 2 | ROZPOCET | 0 | 228.11 | 0 | 0 | 0 | 2 | 228.11 | 4 | 24784503
20 | K | 941941191.S | Príplatok za prvý a každý ďalší i začatý mesiac použitia lešenia ľahkého pracovného radového s podlahami šírky od 0,80 do 1,00 m, výšky do 10 m | m2 | 70.404 | 1.77 | 124.62 |  |  |  | znížená | 0.006 | 0.42242 | 0 | 0 | 0 | 0 | 4 | K | 2 | ROZPOCET | 0 | 124.62 | 0 | 0 | 0 | 2 | 124.62 | 4 | -1739124099
21 | K | 941941831.S | Demontáž lešenia ľahkého pracovného radového s podlahami šírky nad 0,80 do 1,00 m, výšky do 10 m | m2 | 70.404 | 2.12 | 149.26 |  |  |  | znížená | 0.092 | 6.4772 | 0.02571 | 1.8101 | 0 | 0 | 4 | K | 2 | ROZPOCET | 0 | 149.26 | 0 | 0 | 0 | 2 | 149.26 | 4 | -1416372179
22 | K | 941955001.S | Lešenie ľahké pracovné pomocné, s výškou lešeňovej podlahy do 1,20 m | m2 | 40.28 | 4.06 | 163.54 |  |  |  | znížená | 0.099 | 3.9877 | 0.00153 | 0.061628 | 0 | 0 | 4 | K | 2 | ROZPOCET | 0 | 163.54 | 0 | 0 | 0 | 2 | 163.54 | 4 | -1348779354
23 | K | 944944103.S | Ochranná sieť na boku lešenia | m2 | 70.404 | 2.18 | 153.48 |  |  |  | znížená | 0.04013 | 2.8253 | 5.494e-05 | 0.003868 | 0 | 0 | 4 | K | 2 | ROZPOCET | 0 | 153.48 | 0 | 0 | 0 | 2 | 153.48 | 4 | 1487837291
24 | K | 944944803.S | Demontáž ochrannej siete na boku lešenia | m2 | 70.404 | 0.92 | 64.77 |  |  |  | znížená | 0.04 | 2.8162 | 0 | 0 | 0 | 0 | 4 | K | 2 | ROZPOCET | 0 | 64.77 | 0 | 0 | 0 | 2 | 64.77 | 4 | -1549932672
25 | K | 952901111.S | Vyčistenie budov pri výške podlaží do 4 m | m2 | 40.28 | 5.88 | 236.85 |  |  |  | znížená | 0.324 | 13.0507 | 5e-05 | 0.002014 | 0 | 0 | 4 | K | 2 | ROZPOCET | 0 | 236.85 | 0 | 0 | 0 | 2 | 236.85 | 4 | -1913674915
26 | K | 953941211.R | Osadenie konzoly alebo kotvy bez dodania | ks | 8 | 5.67 | 45.36 |  |  |  | znížená | 0.26228 | 2.0982 | 0.0021 | 0.0168 | 0 | 0 | 4 | K | 2 | ROZPOCET | 0 | 45.36 | 0 | 0 | 0 | 2 | 45.36 | 4 | -811114516
27 | M | 553510040530.R | Kotviaca pätka kovová vč. povrchovej úpravy | ks | 8 | 32.62 | 260.96 |  |  |  | znížená | 0 | 0 | 0.0307 | 0.2456 | 0 | 0 | 8 | M | 2 | ROZPOCET | 0 | 260.96 | 0 | 0 | 0 | 2 | 260.96 | 4 | -1282770956
| D | 99 | Presun hmôt HSV |  |  |  | 756.65 | [5 empty] | 36.1229 |  | 0 |  | 0 | 1 | D | 1 | ROZPOCET | [6 empty] | 756.65
28 | K | 998011001.S | Presun hmôt pre budovy (801, 803, 812), zvislá konštr. z tehál, tvárnic, z kovu alebo drevenou výšky do 6 m | t | 40.226 | 18.81 | 756.65 |  |  |  | znížená | 0.898 | 36.1229 | 0 | 0 | 0 | 0 | 4 | K | 2 | ROZPOCET | 0 | 756.65 | 0 | 0 | 0 | 2 | 756.65 | 4 | -2037577651
| D | PSV | Práce a dodávky PSV |  |  |  | 18530.49 | [5 empty] | 322.2252 |  | 4.12 |  | 0 | 2 | D | 0 | ROZPOCET | [6 empty] | 18530.49
| D | 712 | Izolácie striech, povlakové krytiny |  |  |  | 1139.36 | [5 empty] | 11.0418 |  | 0.47083 |  | 0 | 2 | D | 1 | ROZPOCET | [6 empty] | 1139.36
29 | K | 712370060.S | Zhotovenie povlakovej krytiny striech plochých do 10° PVC-P fóliou celoplošne lepenou so zvarením spoju | m2 | 15.03 | 8.99 | 135.12 |  |  |  | znížená | 0.31725 | 4.7683 | 0 | 0 | 0 | 0 | 16 | K | 2 | ROZPOCET | 0 | 135.12 | 0 | 0 | 0 | 2 | 135.12 | 16 | -2046898436
30 | M | 245920000400.S | Čistič - doplnok k fóliovým systémom | ks | 0.601 | 19.55 | 11.75 |  |  |  | znížená | 0 | 0 | 0.00075 | 0.00045075 | 0 | 0 | 32 | M | 2 | ROZPOCET | 0 | 11.75 | 0 | 0 | 0 | 2 | 11.75 | 16 | -1859354272
31 | M | 245920000900.S | Zálievka pre poisťovanie tesnosti zvarov fóliou z PVC-P | kg | 0.12 | 16.07 | 1.93 |  |  |  | znížená | 0 | 0 | 0.001 | 0.00012 | 0 | 0 | 32 | M | 2 | ROZPOCET | 0 | 1.93 | 0 | 0 | 0 | 2 | 1.93 | 16 | -773004851
32 | M | 247410002100.S | Lepidlo polyuretánové 310 g | ks | 10.47 | 8.23 | 86.17 |  |  |  | znížená | 0 | 0 | 0.0005 | 0.005235 | 0 | 0 | 32 | M | 2 | ROZPOCET | 0 | 86.17 | 0 | 0 | 0 | 2 | 86.17 | 16 | 234075537
33 | M | 283220002000.S | Hydroizolačná fólia PVC-P hr. 2,0 mm izolácia plochých striech | m2 | 17.285 | 8.76 | 151.42 |  |  |  | znížená | 0 | 0 | 0.0019 | 0.032842 | 0 | 0 | 32 | M | 2 | ROZPOCET | 0 | 151.42 | 0 | 0 | 0 | 2 | 151.42 | 16 | 1637205500
34 | K | 712990040.S | Položenie geotextílie vodorovne alebo zvislo na strechy ploché do 10° | m2 | 11.81 | 0.78 | 9.21 |  |  |  | znížená | 0.02802 | 0.33092 | 0 | 0 | 0 | 0 | 16 | K | 2 | ROZPOCET | 0 | 9.21 | 0 | 0 | 0 | 2 | 9.21 | 16 | -1376991665
35 | M | 693110004500.S | Geotextília polypropylénová netkaná 300 g/m2 | m2 | 13.582 | 1.43 | 19.42 |  |  |  | znížená | 0 | 0 | 0.0003 | 0.0040746 | 0 | 0 | 32 | M | 2 | ROZPOCET | 0 | 19.42 | 0 | 0 | 0 | 2 | 19.42 | 16 | -1054586956
36 | K | 712990333.S | Osadenie ochrannej kačírkovej lišty tvaru L priťažením konštrukciou pre zelené strechy | m | 10.2 | 7.17 | 73.13 |  |  |  | znížená | 0.17836 | 1.8193 | 0.000848 | 0.0086496 | 0 | 0 | 16 | K | 2 | ROZPOCET | 0 | 73.13 | 0 | 0 | 0 | 2 | 73.13 | 16 | -903081998
37 | M | 553430005651.S | Lišta kačírková dierovaná hliníková tvaru L pre zelené strechy, hrúbky 1 mm, vxšxl 100x120x2500 mm | m | 10.404 | 14.54 | 151.27 |  |  |  | znížená | 0 | 0 | 0.00042 | 0.0043697 | 0 | 0 | 32 | M | 2 | ROZPOCET | 0 | 151.27 | 0 | 0 | 0 | 2 | 151.27 | 16 | 630029097
38 | K | 712990351.S | Zelená vegetačná strecha plochá extenzívna, plošná hmotnosť do 65 kg/m2, sklon do 5° | m2 | 6.5 | 74.24 | 482.56 |  |  |  | znížená | 0.544 | 3.536 | 0.06386 | 0.41509 | 0 | 0 | 16 | K | 2 | ROZPOCET | 0 | 482.56 | 0 | 0 | 0 | 2 | 482.56 | 16 | -599723755
| P |  | Poznámka k položke: EXTENZÍVNA VEGETAČNÁ VRSTVA (ROZCHODNÍKOVÉ ODREZKY, ROZCHODNÍKOVÉ KOBERCE, VEGETAČNÉ ROHOŽE, SUCHÝ VÝSEV ALEBO VÝSADBA).....20-40 mm EXTENZÍVNY STREŠNÝ SUBSTRÁT (ŽIVNÁ PÔDA PRE ROZCHODNÍKY)..... 40 mm FILTRAČNÁ VRSTVA (NETKANÁ SEPARAČNÁ GEOTEXTÍLIA, PREPÚŠŤA VODU A ZADRŽUJE SUBSTRÁT) HYDROAKUMULAČNÁ A DRENÁŽNA VRSTVA (NOPOVÁ FÓLIA S PERFORÁCIOU NA HORNOM POVRCHU, ZBIERA A ODVÁDZA VODU ZO STRECHY).....20 mm | [15 empty] | P | 2
39 | K | 998712101.S | Presun hmôt pre izoláciu povlakovej krytiny v objektoch výšky do 6 m | t | 0.471 | 36.9 | 17.38 |  |  |  | znížená | 1.247 | 0.58734 | 0 | 0 | 0 | 0 | 16 | K | 2 | ROZPOCET | 0 | 17.38 | 0 | 0 | 0 | 2 | 17.38 | 16 | 1864104429
| D | 762 | Konštrukcie tesárske |  |  |  | 8695.83 | [5 empty] | 112.2354 |  | 2.7925 |  | 0 | 2 | D | 1 | ROZPOCET | [6 empty] | 8695.83
40 | K | 762341004.S | Montáž debnenia jednoduchých striech, na krokvy a kontralaty z dosiek na zraz | m2 | 39.309 | 6.1 | 239.78 |  |  |  | znížená | 0.264 | 10.3776 | 0 | 0 | 0 | 0 | 16 | K | 2 | ROZPOCET | 0 | 239.78 | 0 | 0 | 0 | 2 | 239.78 | 16 | -181803471
41 | M | 605460002600.R | Dosky drevené hobľované | m3 | 1.297 | 1033.95 | 1341.03 |  |  |  | znížená | 0 | 0 | 0.54 | 0.70038 | 0 | 0 | 32 | M | 2 | ROZPOCET | 0 | 1341.03 | 0 | 0 | 0 | 2 | 1341.03 | 16 | 1960766827
42 | K | 762341031.S | Montáž debnenia atikových hrán a okapov z dosiek pre všetky druhy striech | m2 | 4.204 | 18.74 | 78.78 |  |  |  | znížená | 0.754 | 3.1698 | 0.00242 | 0.010174 | 0 | 0 | 16 | K | 2 | ROZPOCET | 0 | 78.78 | 0 | 0 | 0 | 2 | 78.78 | 16 | -1452326499
43 | M | 605460002600.R | Dosky drevené hobľované | m3 | 0.139 | 1033.95 | 143.72 |  |  |  | znížená | 0 | 0 | 0.54 | 0.07506 | 0 | 0 | 32 | M | 2 | ROZPOCET | 0 | 143.72 | 0 | 0 | 0 | 2 | 143.72 | 16 | -466742973
44 | K | 762395000.S | Spojovacie prostriedky pre viazané konštrukcie krovov, debnenie a laťovanie, nadstrešné konštr., spádové kliny - svorky, dosky, klince, pásová oceľ, vruty | m3 | 1.436 | 37.33 | 53.61 |  |  |  | znížená | 0.01 | 0.01436 | 0.02235 | 0.032095 | 0 | 0 | 16 | K | 2 | ROZPOCET | 0 | 53.61 | 0 | 0 | 0 | 2 | 53.61 | 16 | -209559999
45 | K | 762712120.S | Montáž priestorových viazaných konštrukcií z reziva hraneného prierezovej plochy 120 - 224 cm2 | m | 123.26 | 14.51 | 1788.5 |  |  |  | znížená | 0.532 | 65.5743 | 0.00021 | 0.025885 | 0 | 0 | 16 | K | 2 | ROZPOCET | 0 | 1788.5 | 0 | 0 | 0 | 2 | 1788.5 | 16 | -1842460106
46 | K | 762712130.S | Montáž priestorových viazaných konštrukcií z reziva hraneného prierezovej plochy 224 - 288 cm2 | m | 39.84 | 16.58 | 660.55 |  |  |  | znížená | 0.609 | 24.2626 | 0.00021 | 0.0083664 | 0 | 0 | 16 | K | 2 | ROZPOCET | 0 | 660.55 | 0 | 0 | 0 | 2 | 660.55 | 16 | 1536375928
47 | M | 605470000100.R | Hranoly drevené hobľované | m3 | 2.858 | 1210.95 | 3460.9 |  |  |  | znížená | 0 | 0 | 0.54 | 1.5433 | 0 | 0 | 32 | M | 2 | ROZPOCET | 0 | 3460.9 | 0 | 0 | 0 | 2 | 3460.9 | 16 | -291306335
48 | K | 762795000.S | Spojovacie prostriedky pre priestorové viazané konštrukcie - klince, svorky, fixačné dosky | m3 | 2.858 | 26.05 | 74.45 |  |  |  | znížená | 0.01144 | 0.032696 | 0.025776 | 0.073668 | 0 | 0 | 16 | K | 2 | ROZPOCET | 0 | 74.45 | 0 | 0 | 0 | 2 | 74.45 | 16 | 98887412
49 | K | 762810027.R | Záklop stropov z dosiek OSB skrutkovaných na trámy na pero a drážku hr. dosky 30 mm | m2 | 10.69 | 24.95 | 266.72 |  |  |  | znížená | 0.23044 | 2.4634 | 0.012255 | 0.13101 | 0 | 0 | 16 | K | 2 | ROZPOCET | 0 | 266.72 | 0 | 0 | 0 | 2 | 266.72 | 16 | -882387165
50 | K | 762812370.S | Montáž záklopu vrchného doskového | m2 | 10.69 | 3.9 | 41.69 |  |  |  | znížená | 0.14566 | 1.5571 | 0 | 0 | 0 | 0 | 16 | K | 2 | ROZPOCET | 0 | 41.69 | 0 | 0 | 0 | 2 | 41.69 | 16 | -847072842
51 | M | 605460002600.R | Dosky drevené hobľované | m3 | 0.353 | 1033.95 | 364.98 |  |  |  | znížená | 0 | 0 | 0.54 | 0.19062 | 0 | 0 | 32 | M | 2 | ROZPOCET | 0 | 364.98 | 0 | 0 | 0 | 2 | 364.98 | 16 | 321210317
52 | K | 762895000.S | Spojovacie prostriedky pre záklop, stropnice, podbíjanie - klince, svorky | m3 | 0.641 | 4.88 | 3.13 |  |  |  | znížená | 0.0013 | 0.0008333 | 0.002934 | 0.0018807 | 0 | 0 | 16 | K | 2 | ROZPOCET | 0 | 3.13 | 0 | 0 | 0 | 2 | 3.13 | 16 | -1377647594
53 | K | 998762102.S | Presun hmôt pre konštrukcie tesárske v objektoch výšky do 12 m | t | 2.792 | 63.75 | 177.99 |  |  |  | znížená | 1.713 | 4.7827 | 0 | 0 | 0 | 0 | 16 | K | 2 | ROZPOCET | 0 | 177.99 | 0 | 0 | 0 | 2 | 177.99 | 16 | 1551875638
| D | 764 | Konštrukcie klampiarske |  |  |  | 4750.91 | [5 empty] | 101.8742 |  | 0.48165 |  | 0 | 2 | D | 1 | ROZPOCET | [6 empty] | 4750.91
54 | K | 764171303.R | Krytina falcovaná pozink farebný, sklon strechy nad 45° vč. systémových oplechovaní | m2 | 39.264 | 82.03 | 3220.83 |  |  |  | znížená | 1.937 | 76.0544 | 0.0103 | 0.40442 | 0 | 0 | 16 | K | 2 | ROZPOCET | 0 | 3220.83 | 0 | 0 | 0 | 2 | 3220.83 | 16 | -1847803842
55 | K | 764172130.S | Lapač snehu rúrkový s konzolami, sklon strechy nad 45° | m | 12.72 | 35.11 | 446.6 |  |  |  | znížená | 0.193 | 2.455 | 0.00133 | 0.016918 | 0 | 0 | 16 | K | 2 | ROZPOCET | 0 | 446.6 | 0 | 0 | 0 | 2 | 446.6 | 16 | 376818257
56 | K | 764430520.R | Oplechovanie muriva a atík z poplastovaného plechu, vrátane rohov r.š. do 450 mm | m | 9.8 | 31.22 | 305.96 |  |  |  | znížená | 0.70401 | 6.8993 | 0.0026572 | 0.02604 | 0 | 0 | 16 | K | 2 | ROZPOCET | 0 | 305.96 | 0 | 0 | 0 | 2 | 305.96 | 16 | 1585591586
57 | K | 764441410.R | Bočný chrlič z poplastovaného plechu, jednoduchý s D do 50 mm dĺžky do 500 mm | ks | 2 | 19.87 | 39.74 |  |  |  | znížená | 0.60166 | 1.2033 | 0.0026334 | 0.0052668 | 0 | 0 | 16 | K | 2 | ROZPOCET | 0 | 39.74 | 0 | 0 | 0 | 2 | 39.74 | 16 | 858522430
58 | K | 764751112.S | Zvodová rúra kruhová pozink farebný vrátane príslušenstva, priemer 100 mm | m | 5.2 | 38.43 | 199.84 |  |  |  | znížená | 0.66 | 3.432 | 0.00211 | 0.010972 | 0 | 0 | 16 | K | 2 | ROZPOCET | 0 | 199.84 | 0 | 0 | 0 | 2 | 199.84 | 16 | -322216248
59 | K | 764751142.S | Koleno výtokové zvodovej rúry pozink farebný, priemer 100 mm | ks | 2 | 18.96 | 37.92 |  |  |  | znížená | 0.16095 | 0.3219 | 0.0004185 | 0.000837 | 0 | 0 | 16 | K | 2 | ROZPOCET | 0 | 37.92 | 0 | 0 | 0 | 2 | 37.92 | 16 | -136145540
60 | K | 764751171.S | Zachytávač nečistôt plastový vo farbe, priemer do 100 mm | ks | 2 | 13.45 | 26.9 |  |  |  | znížená | 0.18072 | 0.36144 | 0.0003185 | 0.000637 | 0 | 0 | 16 | K | 2 | ROZPOCET | 0 | 26.9 | 0 | 0 | 0 | 2 | 26.9 | 16 | -459126555
61 | K | 764761122.S | Žľab pododkvapový polkruhový pozink farebný vrátane čela, hákov, rohov, kútov, r.š. 330 mm | m | 9.36 | 41.16 | 385.26 |  |  |  | znížená | 0.894 | 8.3678 | 0.00169 | 0.015818 | 0 | 0 | 16 | K | 2 | ROZPOCET | 0 | 385.26 | 0 | 0 | 0 | 2 | 385.26 | 16 | -384251069
62 | K | 764761232.S | Kotlík žľabový oválny pozink farebný, rozmer (r.š./D) 330/100 mm | ks | 2 | 22.45 | 44.9 |  |  |  | znížená | 0.30984 | 0.61968 | 0.0003706 | 0.0007412 | 0 | 0 | 16 | K | 2 | ROZPOCET | 0 | 44.9 | 0 | 0 | 0 | 2 | 44.9 | 16 | -1794964912
63 | K | 998764101.S | Presun hmôt pre konštrukcie klampiarske v objektoch výšky do 6 m | t | 0.482 | 89.12 | 42.96 |  |  |  | znížená | 4.48 | 2.1594 | 0 | 0 | 0 | 0 | 16 | K | 2 | ROZPOCET | 0 | 42.96 | 0 | 0 | 0 | 2 | 42.96 | 16 | 146405815
| D | 766 | Konštrukcie stolárske |  |  |  | 2279.12 | [5 empty] | 38.329 |  | 0.32594 |  | 0 | 2 | D | 1 | ROZPOCET | [6 empty] | 2279.12
64 | K | 766411121.R | Montáž laťového obloženia stien, stĺpov a pilierov | m2 | 31.68 | 26.92 | 852.83 |  |  |  | znížená | 1.06 | 33.5808 | 4e-05 | 0.0012672 | 0 | 0 | 16 | K | 2 | ROZPOCET | 0 | 852.83 | 0 | 0 | 0 | 2 | 852.83 | 16 | 62624049
65 | M | 611920001500.R | Drevený laťový obklad hobľovaný vč. povrchovej úpravy | m2 | 32.947 | 35.22 | 1160.39 |  |  |  | znížená | 0 | 0 | 0.0098 | 0.32288 | 0 | 0 | 32 | M | 2 | ROZPOCET | 0 | 1160.39 | 0 | 0 | 0 | 2 | 1160.39 | 16 | 192080426
66 | K | 766417111.S | Montáž obloženia stien, stĺpov a pilierov podkladový rošt vč. dodávky a povrchovej úpravy | m2 | 31.68 | 7.97 | 252.49 |  |  |  | znížená | 0.12793 | 4.0528 | 5.646e-05 | 0.0017887 | 0 | 0 | 16 | K | 2 | ROZPOCET | 0 | 252.49 | 0 | 0 | 0 | 2 | 252.49 | 16 | 1630283209
67 | K | 998766101.S | Presun hmot pre konštrukcie stolárske v objektoch výšky do 6 m | t | 0.326 | 41.14 | 13.41 |  |  |  | znížená | 2.133 | 0.69536 | 0 | 0 | 0 | 0 | 16 | K | 2 | ROZPOCET | 0 | 13.41 | 0 | 0 | 0 | 2 | 13.41 | 16 | 1727639641
| D | 783 | Nátery |  |  |  | 1665.27 | [5 empty] | 58.7449 |  | 0.049107 |  | 0 | 2 | D | 1 | ROZPOCET | [6 empty] | 1665.27
68 | K | 783726000.S | Nátery tesárskych konštrukcií syntetické lazurovacím lakom napustením | m2 | 137.405 | 1.76 | 241.83 |  |  |  | znížená | 0.05 | 6.8703 | 0.00011 | 0.015115 | 0 | 0 | 16 | K | 2 | ROZPOCET | 0 | 241.83 | 0 | 0 | 0 | 2 | 241.83 | 16 | 438986100
69 | K | 783726200.S | Nátery tesárskych konštrukcií syntetické na vzduchu schnúce lazurovacím lakom 2x lakovaním | m2 | 137.405 | 3.12 | 428.7 |  |  |  | znížená | 0.08439 | 11.5956 | 0.000215 | 0.029542 | 0 | 0 | 16 | K | 2 | ROZPOCET | 0 | 428.7 | 0 | 0 | 0 | 2 | 428.7 | 16 | 467142425
70 | K | 783782404.S | Nátery tesárskych konštrukcií, povrchová impregnácia proti drevokaznému hmyzu, hubám a plesniam, jednonásobná | m2 | 222.536 | 4.47 | 994.74 |  |  |  | znížená | 0.181 | 40.279 | 2e-05 | 0.0044507 | 0 | 0 | 16 | K | 2 | ROZPOCET | 0 | 994.74 | 0 | 0 | 0 | 2 | 994.74 | 16 | -768247274