## Rekapitulácia stavby
Export Komplet | [28 empty] | 2.0 |  |  |  |  | False | False | {5f7e652f-67ad-4849-827b-1bcb36118c6c}
[20 empty] | >> skryté stĺpce << | [12 empty] | 0,01 | 20
[33 empty] | 0,01 | 20
|  | REKAPITULÁCIA STAVBY | [18 empty] | v --- nižšie sa nachádzajú doplnkové a pomocné údaje k zostavám --- v | [11 empty] | 0,001
|  | Kód: |  |  |  |  | 202411275 | [25 empty] | 0,01
|  | Stavba: |  |  |  |  | PRVKY DROBNEJ ARCHITEKTÚRY A OSTATNEJ VÝBAVY PRE DOPRAVNÚ A CYKLO INFRAŠTRUKTÚRU - PRÍSTREŠOK MODUL - VARIANT A | [25 empty] | 0,01
|  | JKSO: | [13 empty] | KS: | [16 empty] | 0,01
|  | Miesto: | [13 empty] | Dátum: |  | 9. 11. 2024 | [14 empty] | 0,01
0,01
|  | Objednávateľ: | [13 empty] | IČO: | [16 empty] | 0,01
|  |  | SÚC PSK, Jesenná 14, 080 05 Prešov | [12 empty] | IČ DPH: | [16 empty] | 0,01
0,01
|  | Zhotoviteľ: | [13 empty] | IČO: | [16 empty] | 0,01
[16 empty] | IČ DPH: | [16 empty] | 0,01
False
|  | Projektant: | [13 empty] | IČO: | [16 empty] | False
|  |  | ŠTOFIRA ARCHITEKTI, s.r.o., Strojárska 2206, Snina | [12 empty] | IČ DPH: | [16 empty] | True
0,01
|  | Spracovateľ: | [13 empty] | IČO: | [16 empty] | 0,01
|  |  | Martin Kofira - KM | [12 empty] | IČ DPH: | [16 empty] | True
Poznámka:
|  | Cena bez DPH | [13 empty] | 10418.01
[8 empty] | Sadzba dane |  |  | Základ dane |  |  |  |  | Výška dane
|  | DPH |  | základná |  |  |  | 20% |  |  | 0 |  |  |  |  | 0
|  |  |  | znížená |  |  |  | 20% |  |  | 10418.01 |  |  |  |  | 2083.6
|  |  |  | zákl. prenesená |  |  |  | 20% |  |  | 0 |  |  |  |  | 0
|  |  |  | zníž. prenesená |  |  |  | 20% |  |  | 0 |  |  |  |  | 0
|  |  |  | nulová |  |  |  | 0% |  |  | 0 |  |  |  |  | 0
|  | Cena s DPH | [6 empty] | v |  |  | EUR |  |  |  | 12501.61
|  | Projektant | [11 empty] | Spracovateľ
|  | Dátum a podpis: | [7 empty] | Pečiatka |  |  |  | Dátum a podpis: |  |  | Pečiatka
|  | Objednávateľ | [11 empty] | Zhotoviteľ
|  | Dátum a podpis: | [7 empty] | Pečiatka |  |  |  | Dátum a podpis: |  |  | Pečiatka
REKAPITULÁCIA OBJEKTOV STAVBY
| Kód: | [6 empty] | 202411275
| Stavba: | [6 empty] | PRVKY DROBNEJ ARCHITEKTÚRY A OSTATNEJ VÝBAVY PRE DOPRAVNÚ A CYKLO INFRAŠTRUKTÚRU - PRÍSTREŠOK MODUL - VARIANT A
| Miesto: | [13 empty] | Dátum: |  | 9. 11. 2024
| Objednávateľ: | [6 empty] | SÚC PSK, Jesenná 14, 080 05 Prešov | [6 empty] | Projektant: |  | ŠTOFIRA ARCHITEKTI, s.r.o., Strojárska 2206, Snina |  |  |  | Informatívne údaje z listov zákaziek
| Zhotoviteľ: | [13 empty] | Spracovateľ: |  | Martin Kofira - KM
| Kód |  |  |  | Popis | [7 empty] | Cena bez DPH [EUR] |  |  |  |  | Cena s DPH [EUR] | Typ |  | z toho Ostat. náklady [EUR] | DPH [EUR] | Normohodiny [h] | DPH základná [EUR] | DPH znížená [EUR] | DPH základná prenesená [EUR] | DPH znížená prenesená [EUR] | Základňa DPH základná | Základňa DPH znížená | Základňa DPH zákl. prenesená | Základňa DPH zníž. prenesená | Základňa DPH nulová
| Náklady z rozpočtov | [11 empty] | 10418.01 |  |  |  |  | 12501.61 |  |  | 0 | 2083.6 | 196.9504 | 0 | 2083.6 | 0 | 0 | 0 | 10418.01 | 0 | 0 | 0 | D | 0 | ###NOIMPORT### | IMPORT | {5f7e652f-67ad-4849-827b-1bcb36118c6c} | {00000000-0000-0000-0000-000000000000}
/ | [5 empty] | PRÍSTREŠOK MODUL - VARIANT A | [6 empty] | 10418.01 |  |  |  |  | 12501.61 | STA |  | 0 | 2083.6 | 196.9504 | 0 | 2083.6 | 0 | 0 | 0 | 10418.01 | 0 | 0 | 0 |  | 1 |  | IMPORT | {cc761411-a03b-4f84-895b-0cff432aceb7} | {5f7e652f-67ad-4849-827b-1bcb36118c6c} | 0

## 05 - PRÍSTREŠOK MODUL - V...
[9 empty] | >> skryté stĺpce << | [9 empty] | {cc761411-a03b-4f84-895b-0cff432aceb7}
0
| KRYCÍ LIST ROZPOČTU | [8 empty] | v --- nižšie sa nachádzajú doplnkové a pomocné údaje k zostavám --- v | [8 empty] | False
Stavba:
PRVKY DROBNEJ ARCHITEKTÚRY A OSTATNEJ VÝBAVY PRE DOPRAVNÚ A CYKLO INFRAŠTRUKTÚRU - PRÍSTREŠOK MODUL - VARIANT A
Objekt:
PRÍSTREŠOK MODUL - VARIANT A
| JKSO: |  |  |  |  | KS:
| Miesto: |  |  |  |  | Dátum: | 9. 11. 2024
| Objednávateľ: |  |  |  |  | IČO:
|  | SÚC PSK, Jesenná 14, 080 05 Prešov |  |  |  | IČ DPH:
| Zhotoviteľ: |  |  |  |  | IČO:
IČ DPH:
| Projektant: |  |  |  |  | IČO:
|  | ŠTOFIRA ARCHITEKTI, s.r.o., Strojárska 2206, Snina |  |  |  | IČ DPH:
| Spracovateľ: |  |  |  |  | IČO:
|  | Martin Kofira - KM |  |  |  | IČ DPH:
Poznámka:
| Cena bez DPH | [5 empty] | 10418.01
|  |  | Základ dane |  |  | Sadzba dane | Výška dane
| DPH | základná | 0 |  |  | 20% | 0
|  | znížená | 10418.01 |  |  | 20% | 2083.6
|  | zákl. prenesená | 0 |  |  | 20% | 0
|  | zníž. prenesená | 0 |  |  | 20% | 0
|  | nulová | 0 |  |  | 0% | 0
| Cena s DPH |  |  | v | EUR |  | 12501.61
| Projektant |  |  | Spracovateľ
| Dátum a podpis: |  | Pečiatka | Dátum a podpis: |  |  | Pečiatka
| Objednávateľ |  |  | Zhotoviteľ
| Dátum a podpis: |  | Pečiatka | Dátum a podpis: |  |  | Pečiatka
REKAPITULÁCIA ROZPOČTU
Stavba:
PRVKY DROBNEJ ARCHITEKTÚRY A OSTATNEJ VÝBAVY PRE DOPRAVNÚ A CYKLO INFRAŠTRUKTÚRU - PRÍSTREŠOK MODUL - VARIANT A
Objekt:
PRÍSTREŠOK MODUL - VARIANT A
Miesto: | [5 empty] | Dátum: | 9. 11. 2024
Objednávateľ: |  |  | SÚC PSK, Jesenná 14, 080 05 Prešov |  |  | Projektant: | ŠTOFIRA ARCHITEKTI, s.r.o., Strojárska 2206, Snina
Zhotoviteľ: | [5 empty] | Spracovateľ: | Martin Kofira - KM
Kód dielu - Popis | [6 empty] | Cena celkom [EUR]
Náklady z rozpočtu | [6 empty] | 10418.01 | [12 empty] | -1
| HSV - Práce a dodávky HSV | [5 empty] | 1041.96
| 1 - Zemné práce | [5 empty] | 159.42
| 2 - Zakladanie | [5 empty] | 87.96
| 3 - Zvislé a kompletné konštrukcie | [5 empty] | 57.12
| 5 - Komunikácie | [5 empty] | 67.38
| 6 - Úpravy povrchov, podlahy, osadenie | [5 empty] | 23.99
| 9 - Ostatné konštrukcie a práce-búranie | [5 empty] | 507.7
| 99 - Presun hmôt HSV | [5 empty] | 138.39
| PSV - Práce a dodávky PSV | [5 empty] | 9376.05
| 712 - Izolácie striech, povlakové krytiny | [5 empty] | 1005.31
| 762 - Konštrukcie tesárske | [5 empty] | 2752.6
| 763 - Konštrukcie - drevostavby | [5 empty] | 1364.27
| 764 - Konštrukcie klampiarske | [5 empty] | 442.84
| 766 - Konštrukcie stolárske | [5 empty] | 615.11
| 767 - Konštrukcie doplnkové kovové | [5 empty] | 2404.22
| 783 - Nátery | [5 empty] | 791.7
ROZPOČET
Stavba:
PRVKY DROBNEJ ARCHITEKTÚRY A OSTATNEJ VÝBAVY PRE DOPRAVNÚ A CYKLO INFRAŠTRUKTÚRU - PRÍSTREŠOK MODUL - VARIANT A
Objekt:
PRÍSTREŠOK MODUL - VARIANT A
Miesto: | [5 empty] | Dátum: | 9. 11. 2024
Objednávateľ: |  |  | SÚC PSK, Jesenná 14, 080 05 Prešov |  |  | Projektant: | ŠTOFIRA ARCHITEKTI, s.r.o., Strojárska 2206, Snina
Zhotoviteľ: | [5 empty] | Spracovateľ: | Martin Kofira - KM
PČ | Typ | Kód | Popis | MJ | Množstvo | J.cena [EUR] | Cena celkom [EUR] | Cenová sústava |  |  | DPH | J. Nh [h] | Nh celkom [h] | J. hmotnosť [t] | Hmotnosť celkom [t] | J. suť [t] | Suť Celkom [t]
Náklady z rozpočtu | [6 empty] | 10418.01 | [5 empty] | 196.9504 |  | 10.0255 |  | 0 |  | D | -1 | [7 empty] | 10418.01
| D | HSV | Práce a dodávky HSV |  |  |  | 1041.96 | [5 empty] | 30.7364 |  | 7.3569 |  | 0 | 1 | D | 0 | ROZPOCET | [6 empty] | 1041.96
| D | 1 | Zemné práce |  |  |  | 159.42 | [5 empty] | 5.0307 |  | 0 |  | 0 | 1 | D | 1 | ROZPOCET | [6 empty] | 159.42
1 | K | 121101101.S | Odstránenie ornice s vodor. premiestn. na hromady, so zložením na vzdialenosť do 100 m a do 30 m3 | m3 | 1.536 | 2.33 | 3.58 |  |  |  | znížená | 0.07 | 0.10752 | 0 | 0 | 0 | 0 | 4 | K | 2 | ROZPOCET | 0 | 3.58 | 0 | 0 | 0 | 2 | 3.58 | 4 | -82322515
2 | K | 131211101.S | Hĺbenie jám v hornine tr.3 súdržných - ručným náradím | m3 | 0.95 | 76.96 | 73.11 |  |  |  | znížená | 3.85 | 3.6575 | 0 | 0 | 0 | 0 | 4 | K | 2 | ROZPOCET | 0 | 73.11 | 0 | 0 | 0 | 2 | 73.11 | 4 | -1538386578
3 | K | 131211119.S | Príplatok za lepivosť pri hĺbení jám ručným náradím v hornine tr. 3 | m3 | 0.285 | 15.4 | 4.39 |  |  |  | znížená | 0.771 | 0.21973 | 0 | 0 | 0 | 0 | 4 | K | 2 | ROZPOCET | 0 | 4.39 | 0 | 0 | 0 | 2 | 4.39 | 4 | 1886081971
4 | K | 162501102.S | Vodorovné premiestnenie výkopku po spevnenej ceste z horniny tr.1-4, do 100 m3 na vzdialenosť do 3000 m | m3 | 0.95 | 5.04 | 4.79 |  |  |  | znížená | 0.071 | 0.06745 | 0 | 0 | 0 | 0 | 4 | K | 2 | ROZPOCET | 0 | 4.79 | 0 | 0 | 0 | 2 | 4.79 | 4 | 1108943574
5 | K | 162501105.S | Vodorovné premiestnenie výkopku po spevnenej ceste z horniny tr.1-4, do 100 m3, príplatok k cene za každých ďalšich a začatých 1000 m | m3 | 25.65 | 0.51 | 13.08 |  |  |  | znížená | 0.007 | 0.17955 | 0 | 0 | 0 | 0 | 4 | K | 2 | ROZPOCET | 0 | 13.08 | 0 | 0 | 0 | 2 | 13.08 | 4 | 1696779375
6 | K | 167101100.S | Nakladanie výkopku tr.1-4 ručne | m3 | 0.95 | 12.66 | 12.03 |  |  |  | znížená | 0.832 | 0.7904 | 0 | 0 | 0 | 0 | 4 | K | 2 | ROZPOCET | 0 | 12.03 | 0 | 0 | 0 | 2 | 12.03 | 4 | -1940198676
7 | K | 171201201.S | Uloženie sypaniny na skládky do 100 m3 | m3 | 0.95 | 0.87 | 0.83 |  |  |  | znížená | 0.009 | 0.00855 | 0 | 0 | 0 | 0 | 4 | K | 2 | ROZPOCET | 0 | 0.83 | 0 | 0 | 0 | 2 | 0.83 | 4 | 134040500
8 | K | 171209002.S | Poplatok za skládku - zemina a kamenivo (17 05) ostatné | t | 1.587 | 30 | 47.61 |  |  |  | znížená | 0 | 0 | 0 | 0 | 0 | 0 | 4 | K | 2 | ROZPOCET | 0 | 47.61 | 0 | 0 | 0 | 2 | 47.61 | 4 | 2106549241
| D | 2 | Zakladanie |  |  |  | 87.96 | [5 empty] | 0.52831 |  | 1.6332 |  | 0 | 1 | D | 1 | ROZPOCET | [6 empty] | 87.96
9 | K | 215901101.S | Zhutnenie podložia z rastlej horniny 1 až 4 pod násypy, z hornina súdržných do 92 % PS a nesúdržných | m2 | 10.24 | 0.26 | 2.66 |  |  |  | znížená | 0.004 | 0.04096 | 0 | 0 | 0 | 0 | 4 | K | 2 | ROZPOCET | 0 | 2.66 | 0 | 0 | 0 | 2 | 2.66 | 4 | 371725662
10 | K | 271573001.S | Násyp pod základové konštrukcie so zhutnením zo štrkopiesku fr.0-32 mm | m3 | 0.1 | 59.1 | 5.91 |  |  |  | znížená | 1.097 | 0.1097 | 2.07 | 0.207 | 0 | 0 | 4 | K | 2 | ROZPOCET | 0 | 5.91 | 0 | 0 | 0 | 2 | 5.91 | 4 | -1114520319
11 | K | 275313611.S | Betón základových pätiek, prostý tr. C 16/20 | m3 | 0.65 | 122.14 | 79.39 |  |  |  | znížená | 0.581 | 0.37765 | 2.1941 | 1.4262 | 0 | 0 | 4 | K | 2 | ROZPOCET | 0 | 79.39 | 0 | 0 | 0 | 2 | 79.39 | 4 | 1043018102
| D | 3 | Zvislé a kompletné konštrukcie |  |  |  | 57.12 | [5 empty] | 1.0331 |  | 0.20324 |  | 0 | 1 | D | 1 | ROZPOCET | [6 empty] | 57.12
12 | K | 331270521.S | Murivo pilierov a stĺpov z betónových debniacich tvárnic rozmerov 300x300 mm s betónovou výplňou C 16/20 | m3 | 0.09 | 235.13 | 21.16 |  |  |  | znížená | 3.5894 | 0.32304 | 2.0543 | 0.18488 | 0 | 0 | 4 | K | 2 | ROZPOCET | 0 | 21.16 | 0 | 0 | 0 | 2 | 21.16 | 4 | 756480359
13 | K | 331361821.S | Výstuž stĺpov, pilierov, stojok hranatých z bet. ocele B500 (10505) | t | 0.018 | 1997.92 | 35.96 |  |  |  | znížená | 39.4489 | 0.71008 | 1.0195 | 0.018352 | 0 | 0 | 4 | K | 2 | ROZPOCET | 0 | 35.96 | 0 | 0 | 0 | 2 | 35.96 | 4 | -2115969537
| D | 5 | Komunikácie |  |  |  | 67.38 | [5 empty] | 0.24576 |  | 2.8666 |  | 0 | 1 | D | 1 | ROZPOCET | [6 empty] | 67.38
14 | K | 564851111.S | Podklad zo štrkodrviny s rozprestretím a zhutnením, po zhutnení hr. 150 mm | m2 | 10.24 | 6.58 | 67.38 |  |  |  | znížená | 0.024 | 0.24576 | 0.27994 | 2.8666 | 0 | 0 | 4 | K | 2 | ROZPOCET | 0 | 67.38 | 0 | 0 | 0 | 2 | 67.38 | 4 | -1531515949
| D | 6 | Úpravy povrchov, podlahy, osadenie |  |  |  | 23.99 | [5 empty] | 0.65448 |  | 0.59519 |  | 0 | 1 | D | 1 | ROZPOCET | [6 empty] | 23.99
15 | K | 631571015.S | Násyp - ochranná krycia vrstva z praného kameniva s utlačením a urovnaním povrchu pre obrátené ploché strechy | m3 | 0.324 | 74.04 | 23.99 |  |  |  | znížená | 2.02 | 0.65448 | 1.837 | 0.59519 | 0 | 0 | 4 | K | 2 | ROZPOCET | 0 | 23.99 | 0 | 0 | 0 | 2 | 23.99 | 4 | -457165201
| D | 9 | Ostatné konštrukcie a práce-búranie |  |  |  | 507.7 | [5 empty] | 16.6375 |  | 2.0587 |  | 0 | 1 | D | 1 | ROZPOCET | [6 empty] | 507.7
16 | K | 941941031.S | Montáž lešenia ľahkého pracovného radového s podlahami šírky od 0,80 do 1,00 m, výšky do 10 m | m2 | 39.68 | 3.24 | 128.56 |  |  |  | znížená | 0.132 | 5.2378 | 0.02571 | 1.0202 | 0 | 0 | 4 | K | 2 | ROZPOCET | 0 | 128.56 | 0 | 0 | 0 | 2 | 128.56 | 4 | -588382757
17 | K | 941941191.S | Príplatok za prvý a každý ďalší i začatý mesiac použitia lešenia ľahkého pracovného radového s podlahami šírky od 0,80 do 1,00 m, výšky do 10 m | m2 | 39.68 | 1.77 | 70.23 |  |  |  | znížená | 0.006 | 0.23808 | 0 | 0 | 0 | 0 | 4 | K | 2 | ROZPOCET | 0 | 70.23 | 0 | 0 | 0 | 2 | 70.23 | 4 | 1747766425
18 | K | 941941831.S | Demontáž lešenia ľahkého pracovného radového s podlahami šírky nad 0,80 do 1,00 m, výšky do 10 m | m2 | 39.68 | 2.12 | 84.12 |  |  |  | znížená | 0.092 | 3.6506 | 0.02571 | 1.0202 | 0 | 0 | 4 | K | 2 | ROZPOCET | 0 | 84.12 | 0 | 0 | 0 | 2 | 84.12 | 4 | -306205073
19 | K | 941955001.S | Lešenie ľahké pracovné pomocné, s výškou lešeňovej podlahy do 1,20 m | m2 | 10.24 | 4.06 | 41.57 |  |  |  | znížená | 0.099 | 1.0138 | 0.00153 | 0.015667 | 0 | 0 | 4 | K | 2 | ROZPOCET | 0 | 41.57 | 0 | 0 | 0 | 2 | 41.57 | 4 | -960023246
20 | K | 944944103.S | Ochranná sieť na boku lešenia | m2 | 39.68 | 2.18 | 86.5 |  |  |  | znížená | 0.04013 | 1.5924 | 5.494e-05 | 0.00218 | 0 | 0 | 4 | K | 2 | ROZPOCET | 0 | 86.5 | 0 | 0 | 0 | 2 | 86.5 | 4 | -1605608747
21 | K | 944944803.S | Demontáž ochrannej siete na boku lešenia | m2 | 39.68 | 0.92 | 36.51 |  |  |  | znížená | 0.04 | 1.5872 | 0 | 0 | 0 | 0 | 4 | K | 2 | ROZPOCET | 0 | 36.51 | 0 | 0 | 0 | 2 | 36.51 | 4 | -1764943787
22 | K | 952901111.S | Vyčistenie budov pri výške podlaží do 4 m | m2 | 10.24 | 5.88 | 60.21 |  |  |  | znížená | 0.324 | 3.3178 | 5e-05 | 0.000512 | 0 | 0 | 4 | K | 2 | ROZPOCET | 0 | 60.21 | 0 | 0 | 0 | 2 | 60.21 | 4 | -571003972
| D | 99 | Presun hmôt HSV |  |  |  | 138.39 | [5 empty] | 6.6066 |  | 0 |  | 0 | 1 | D | 1 | ROZPOCET | [6 empty] | 138.39
23 | K | 998011001.S | Presun hmôt pre budovy (801, 803, 812), zvislá konštr. z tehál, tvárnic, z kovu alebo drevenou výšky do 6 m | t | 7.357 | 18.81 | 138.39 |  |  |  | znížená | 0.898 | 6.6066 | 0 | 0 | 0 | 0 | 4 | K | 2 | ROZPOCET | 0 | 138.39 | 0 | 0 | 0 | 2 | 138.39 | 4 | -1414089945
| D | PSV | Práce a dodávky PSV |  |  |  | 9376.05 | [5 empty] | 166.214 |  | 2.6686 |  | 0 | 2 | D | 0 | ROZPOCET | [6 empty] | 9376.05
| D | 712 | Izolácie striech, povlakové krytiny |  |  |  | 1005.31 | [5 empty] | 9.6703 |  | 0.41633 |  | 0 | 2 | D | 1 | ROZPOCET | [6 empty] | 1005.31
24 | K | 712370060.S | Zhotovenie povlakovej krytiny striech plochých do 10° PVC-P fóliou celoplošne lepenou so zvarením spoju | m2 | 12.64 | 8.99 | 113.63 |  |  |  | znížená | 0.317 | 4.0069 | 0 | 0 | 0 | 0 | 16 | K | 2 | ROZPOCET | 0 | 113.63 | 0 | 0 | 0 | 2 | 113.63 | 16 | -314631916
25 | M | 245920000400.S | Čistič - doplnok k fóliovým systémom | ks | 0.506 | 19.55 | 9.89 |  |  |  | znížená | 0 | 0 | 0.00075 | 0.0003795 | 0 | 0 | 32 | M | 2 | ROZPOCET | 0 | 9.89 | 0 | 0 | 0 | 2 | 9.89 | 16 | -1101304904
26 | M | 245920000900.S | Zálievka pre poisťovanie tesnosti zvarov fóliou z PVC-P | kg | 0.101 | 16.07 | 1.62 |  |  |  | znížená | 0 | 0 | 0.001 | 0.000101 | 0 | 0 | 32 | M | 2 | ROZPOCET | 0 | 1.62 | 0 | 0 | 0 | 2 | 1.62 | 16 | 1551871237
27 | M | 247410002100.S | Lepidlo polyuretánové 310 g | ks | 8.805 | 8.23 | 72.47 |  |  |  | znížená | 0 | 0 | 0.0005 | 0.0044025 | 0 | 0 | 32 | M | 2 | ROZPOCET | 0 | 72.47 | 0 | 0 | 0 | 2 | 72.47 | 16 | -2000036399
28 | M | 283220002000.S | Hydroizolačná fólia PVC-P hr. 2,0 mm izolácia plochých striech | m2 | 14.536 | 8.76 | 127.34 |  |  |  | znížená | 0 | 0 | 0.0019 | 0.027618 | 0 | 0 | 32 | M | 2 | ROZPOCET | 0 | 127.34 | 0 | 0 | 0 | 2 | 127.34 | 16 | 920109453
29 | K | 712990040.S | Položenie geotextílie vodorovne alebo zvislo na strechy ploché do 10° | m2 | 10.8 | 0.78 | 8.42 |  |  |  | znížená | 0.028 | 0.3024 | 0 | 0 | 0 | 0 | 16 | K | 2 | ROZPOCET | 0 | 8.42 | 0 | 0 | 0 | 2 | 8.42 | 16 | 2018030533
30 | M | 693110004500.S | Geotextília polypropylénová netkaná 300 g/m2 | m2 | 12.42 | 1.43 | 17.76 |  |  |  | znížená | 0 | 0 | 0.0003 | 0.003726 | 0 | 0 | 32 | M | 2 | ROZPOCET | 0 | 17.76 | 0 | 0 | 0 | 2 | 17.76 | 16 | -1852634723
31 | K | 712990333.S | Osadenie ochrannej kačírkovej lišty tvaru L priťažením konštrukciou pre zelené strechy | m | 9.6 | 7.17 | 68.83 |  |  |  | znížená | 0.178 | 1.7088 | 0.00085 | 0.00816 | 0 | 0 | 16 | K | 2 | ROZPOCET | 0 | 68.83 | 0 | 0 | 0 | 2 | 68.83 | 16 | -2119881424
32 | M | 553430005651.S | Lišta kačírková dierovaná hliníková tvaru L pre zelené strechy, hrúbky 1 mm, vxšxl 100x120x2500 mm | m | 9.792 | 14.54 | 142.38 |  |  |  | znížená | 0 | 0 | 0.00042 | 0.0041126 | 0 | 0 | 32 | M | 2 | ROZPOCET | 0 | 142.38 | 0 | 0 | 0 | 2 | 142.38 | 16 | 901522276
33 | K | 712990351.S | Zelená vegetačná strecha plochá extenzívna, plošná hmotnosť do 65 kg/m2, sklon do 5° | m2 | 5.76 | 74.24 | 427.62 |  |  |  | znížená | 0.544 | 3.1334 | 0.06386 | 0.36783 | 0 | 0 | 16 | K | 2 | ROZPOCET | 0 | 427.62 | 0 | 0 | 0 | 2 | 427.62 | 16 | 1874008360
| P |  | Poznámka k položke: EXTENZÍVNA VEGETAČNÁ VRSTVA (ROZCHODNÍKOVÉ ODREZKY, ROZCHODNÍKOVÉ KOBERCE, VEGETAČNÉ ROHOŽE, SUCHÝ VÝSEV ALEBO VÝSADBA).....20-40 mm EXTENZÍVNY STREŠNÝ SUBSTRÁT (ŽIVNÁ PÔDA PRE ROZCHODNÍKY)..... 40 mm FILTRAČNÁ VRSTVA (NETKANÁ SEPARAČNÁ GEOTEXTÍLIA, PREPÚŠŤA VODU A ZADRŽUJE SUBSTRÁT) HYDROAKUMULAČNÁ A DRENÁŽNA VRSTVA (NOPOVÁ FÓLIA S PERFORÁCIOU NA HORNOM POVRCHU, ZBIERA A ODVÁDZA VODU ZO STRECHY).....20 mm | [15 empty] | P | 2
34 | K | 998712101.S | Presun hmôt pre izoláciu povlakovej krytiny v objektoch výšky do 6 m | t | 0.416 | 36.9 | 15.35 |  |  |  | znížená | 1.247 | 0.51875 | 0 | 0 | 0 | 0 | 16 | K | 2 | ROZPOCET | 0 | 15.35 | 0 | 0 | 0 | 2 | 15.35 | 16 | 1641648215
| D | 762 | Konštrukcie tesárske |  |  |  | 2752.6 | [5 empty] | 40.7246 |  | 0.83188 |  | 0 | 2 | D | 1 | ROZPOCET | [6 empty] | 2752.6
35 | K | 762341031.S | Montáž debnenia atikových hrán a okapov z dosiek pre všetky druhy striech | m2 | 2.816 | 18.74 | 52.77 |  |  |  | znížená | 0.754 | 2.1233 | 0.00242 | 0.0068147 | 0 | 0 | 16 | K | 2 | ROZPOCET | 0 | 52.77 | 0 | 0 | 0 | 2 | 52.77 | 16 | 104303769
36 | M | 605460002600.R | Dosky drevené hobľované | m3 | 0.092 | 1033.95 | 95.12 |  |  |  | znížená | 0 | 0 | 0.54 | 0.04968 | 0 | 0 | 32 | M | 2 | ROZPOCET | 0 | 95.12 | 0 | 0 | 0 | 2 | 95.12 | 16 | -257011397
37 | K | 762395000.S | Spojovacie prostriedky pre viazané konštrukcie krovov, debnenie a laťovanie, nadstrešné konštr., spádové kliny - svorky, dosky, klince, pásová oceľ, vruty | m3 | 0.092 | 37.33 | 3.43 |  |  |  | znížená | 0.01 | 0.00092 | 0.02235 | 0.0020562 | 0 | 0 | 16 | K | 2 | ROZPOCET | 0 | 3.43 | 0 | 0 | 0 | 2 | 3.43 | 16 | -801177828
38 | K | 762712110.S | Montáž priestorových viazaných konštrukcií z reziva hraneného prierezovej plochy do 120 cm2 | m | 55.6 | 11.94 | 663.86 |  |  |  | znížená | 0.43541 | 24.2088 | 0.00021 | 0.011676 | 0 | 0 | 16 | K | 2 | ROZPOCET | 0 | 663.86 | 0 | 0 | 0 | 2 | 663.86 | 16 | 58031070
39 | M | 605470000100.R | Hranoly drevené hobľované | m3 | 0.371 | 1210.95 | 449.26 |  |  |  | znížená | 0 | 0 | 0.54 | 0.20034 | 0 | 0 | 32 | M | 2 | ROZPOCET | 0 | 449.26 | 0 | 0 | 0 | 2 | 449.26 | 16 | 345308609
40 | K | 762712120.S | Montáž priestorových viazaných konštrukcií z reziva hraneného prierezovej plochy 120 - 224 cm2 | m | 12.8 | 14.51 | 185.73 |  |  |  | znížená | 0.532 | 6.8096 | 0.00021 | 0.002688 | 0 | 0 | 16 | K | 2 | ROZPOCET | 0 | 185.73 | 0 | 0 | 0 | 2 | 185.73 | 16 | 1960786838
41 | M | 605470000100.R | Hranoly drevené hobľované | m3 | 0.18 | 1210.95 | 217.97 |  |  |  | znížená | 0 | 0 | 0.54 | 0.0972 | 0 | 0 | 32 | M | 2 | ROZPOCET | 0 | 217.97 | 0 | 0 | 0 | 2 | 217.97 | 16 | 2117702487
42 | K | 762795000.S | Spojovacie prostriedky pre priestorové viazané konštrukcie - klince, svorky, fixačné dosky | m3 | 0.551 | 26.05 | 14.35 |  |  |  | znížená | 0.011 | 0.006061 | 0.02578 | 0.014205 | 0 | 0 | 16 | K | 2 | ROZPOCET | 0 | 14.35 | 0 | 0 | 0 | 2 | 14.35 | 16 | 53687372
43 | K | 762810027.R | Záklop stropov z dosiek OSB skrutkovaných na trámy na pero a drážku hr. dosky 30 mm | m2 | 10.24 | 24.95 | 255.49 |  |  |  | znížená | 0.23 | 2.3552 | 0.01226 | 0.12554 | 0 | 0 | 16 | K | 2 | ROZPOCET | 0 | 255.49 | 0 | 0 | 0 | 2 | 255.49 | 16 | -1746688556
44 | K | 762812370.S | Montáž záklopu vrchného doskového | m2 | 10.24 | 3.9 | 39.94 |  |  |  | znížená | 0.146 | 1.495 | 0 | 0 | 0 | 0 | 16 | K | 2 | ROZPOCET | 0 | 39.94 | 0 | 0 | 0 | 2 | 39.94 | 16 | 145002513
45 | M | 605460002600.R | Dosky drevené hobľované | m3 | 0.338 | 1033.95 | 349.48 |  |  |  | znížená | 0 | 0 | 0.54 | 0.18252 | 0 | 0 | 32 | M | 2 | ROZPOCET | 0 | 349.48 | 0 | 0 | 0 | 2 | 349.48 | 16 | -1122712250
46 | K | 762822120.S | Montáž stropníc z hraneného a polohraneného reziva prierezovej plochy 144 - 288 cm2 | m | 18 | 3.42 | 61.56 |  |  |  | znížená | 0.12776 | 2.2997 | 0 | 0 | 0 | 0 | 16 | K | 2 | ROZPOCET | 0 | 61.56 | 0 | 0 | 0 | 2 | 61.56 | 16 | 884477451
47 | M | 605470000100.R | Hranoly drevené hobľované | m3 | 0.253 | 1210.95 | 306.37 |  |  |  | znížená | 0 | 0 | 0.54 | 0.13662 | 0 | 0 | 32 | M | 2 | ROZPOCET | 0 | 306.37 | 0 | 0 | 0 | 2 | 306.37 | 16 | -249919331
48 | K | 762895000.S | Spojovacie prostriedky pre záklop, stropnice, podbíjanie - klince, svorky | m3 | 0.867 | 4.88 | 4.23 |  |  |  | znížená | 0.001 | 0.000867 | 0.00293 | 0.0025403 | 0 | 0 | 16 | K | 2 | ROZPOCET | 0 | 4.23 | 0 | 0 | 0 | 2 | 4.23 | 16 | -876138386
49 | K | 998762102.S | Presun hmôt pre konštrukcie tesárske v objektoch výšky do 12 m | t | 0.832 | 63.75 | 53.04 |  |  |  | znížená | 1.713 | 1.4252 | 0 | 0 | 0 | 0 | 16 | K | 2 | ROZPOCET | 0 | 53.04 | 0 | 0 | 0 | 2 | 53.04 | 16 | -1292761428
| D | 763 | Konštrukcie - drevostavby |  |  |  | 1364.27 | [5 empty] | 8.0381 |  | 0.49665 |  | 0 | 2 | D | 1 | ROZPOCET | [6 empty] | 1364.27
50 | K | 763750100.S | Montáž drevených podláh na terasy, balkóny, móla a pod. | m2 | 9 | 51.43 | 462.87 |  |  |  | znížená | 0.831 | 7.479 | 0.02343 | 0.21087 | 0 | 0 | 16 | K | 2 | ROZPOCET | 0 | 462.87 | 0 | 0 | 0 | 2 | 462.87 | 16 | 405859945
51 | M | 611980004100.R | Drevená podlahová doska exteriérová, hrúbka 30 mm vč. povrchovej úpravy | m2 | 9.45 | 53.6 | 506.52 |  |  |  | znížená | 0 | 0 | 0.015 | 0.14175 | 0 | 0 | 32 | M | 2 | ROZPOCET | 0 | 506.52 | 0 | 0 | 0 | 2 | 506.52 | 16 | -111955037
| P |  | Poznámka k položke: -TERASOVÁ DREVENÁ DOSKOVÁ PODLAHA HR. 30 mm S OCHRANNÝM NÁTEROM A S MEDZERAMI NA ODVOD DAŽĎOVEJ VODY A NEČISTÔT | [15 empty] | P | 2
52 | M | 611980004800.S | Drevený hranol podkladový pre drevené podlahy, hrúbka 50 mm vč. povrchovej úpravy | m | 25.2 | 8.41 | 211.93 |  |  |  | znížená | 0 | 0 | 0.00556 | 0.14011 | 0 | 0 | 32 | M | 2 | ROZPOCET | 0 | 211.93 | 0 | 0 | 0 | 2 | 211.93 | 16 | 1671798790
53 | M | 283810001300.R | Terč rektifikačný výšky 65-100 mm | ks | 56 | 2.81 | 157.36 |  |  |  | znížená | 0 | 0 | 7e-05 | 0.00392 | 0 | 0 | 32 | M | 2 | ROZPOCET | 0 | 157.36 | 0 | 0 | 0 | 2 | 157.36 | 16 | -2050450580
54 | K | 998763101.S | Presun hmôt pre drevostavby v objektoch výšky do 12 m | t | 0.497 | 51.48 | 25.59 |  |  |  | znížená | 1.125 | 0.55912 | 0 | 0 | 0 | 0 | 16 | K | 2 | ROZPOCET | 0 | 25.59 | 0 | 0 | 0 | 2 | 25.59 | 16 | -747685259
| D | 764 | Konštrukcie klampiarske |  |  |  | 442.84 | [5 empty] | 10.3892 |  | 0.039315 |  | 0 | 2 | D | 1 | ROZPOCET | [6 empty] | 442.84
55 | K | 764430520.R | Oplechovanie muriva a atík z poplastovaného plechu, vrátane rohov r.š. do 450 mm | m | 12.8 | 31.22 | 399.62 |  |  |  | znížená | 0.704 | 9.0112 | 0.00266 | 0.034048 | 0 | 0 | 16 | K | 2 | ROZPOCET | 0 | 399.62 | 0 | 0 | 0 | 2 | 399.62 | 16 | 352769081
56 | K | 764441410.R | Bočný chrlič z poplastovaného plechu, jednoduchý s D do 50 mm dĺžky do 500 mm | ks | 2 | 19.87 | 39.74 |  |  |  | znížená | 0.60166 | 1.2033 | 0.0026334 | 0.0052668 | 0 | 0 | 16 | K | 2 | ROZPOCET | 0 | 39.74 | 0 | 0 | 0 | 2 | 39.74 | 16 | -860177824
57 | K | 998764101.S | Presun hmôt pre konštrukcie klampiarske v objektoch výšky do 6 m | t | 0.039 | 89.12 | 3.48 |  |  |  | znížená | 4.48 | 0.17472 | 0 | 0 | 0 | 0 | 16 | K | 2 | ROZPOCET | 0 | 3.48 | 0 | 0 | 0 | 2 | 3.48 | 16 | -630719273
| D | 766 | Konštrukcie stolárske |  |  |  | 615.11 | [5 empty] | 10.3445 |  | 0.087966 |  | 0 | 2 | D | 1 | ROZPOCET | [6 empty] | 615.11
58 | K | 766411121.R | Montáž laťového obloženia stien, stĺpov a pilierov | m2 | 8.55 | 26.92 | 230.17 |  |  |  | znížená | 1.06 | 9.063 | 4e-05 | 0.000342 | 0 | 0 | 16 | K | 2 | ROZPOCET | 0 | 230.17 | 0 | 0 | 0 | 2 | 230.17 | 16 | -1304666471
59 | M | 611920001500.R | Drevený laťový obklad hobľovaný vč. povrchovej úpravy | m2 | 8.892 | 35.22 | 313.18 |  |  |  | znížená | 0 | 0 | 0.0098 | 0.087142 | 0 | 0 | 32 | M | 2 | ROZPOCET | 0 | 313.18 | 0 | 0 | 0 | 2 | 313.18 | 16 | 1259456411
60 | K | 766417111.S | Montáž obloženia stien, stĺpov a pilierov podkladový rošt vč. dodávky a povrchovej úpravy | m2 | 8.55 | 7.97 | 68.14 |  |  |  | znížená | 0.12793 | 1.0938 | 5.646e-05 | 0.00048273 | 0 | 0 | 16 | K | 2 | ROZPOCET | 0 | 68.14 | 0 | 0 | 0 | 2 | 68.14 | 16 | -1449871021
61 | K | 998766101.S | Presun hmot pre konštrukcie stolárske v objektoch výšky do 6 m | t | 0.088 | 41.14 | 3.62 |  |  |  | znížená | 2.133 | 0.1877 | 0 | 0 | 0 | 0 | 16 | K | 2 | ROZPOCET | 0 | 3.62 | 0 | 0 | 0 | 2 | 3.62 | 16 | 674608368
| D | 767 | Konštrukcie doplnkové kovové |  |  |  | 2404.22 | [5 empty] | 59.4041 |  | 0.77809 |  | 0 | 2 | D | 1 | ROZPOCET | [6 empty] | 2404.22
62 | K | 767995105.S | Montáž ostatných atypických kovových stavebných doplnkových konštrukcií nad 50 do 100 kg | kg | 676.6 | 2.17 | 1468.22 |  |  |  | znížená | 0.084 | 56.8344 | 5e-05 | 0.03383 | 0 | 0 | 16 | K | 2 | ROZPOCET | 0 | 1468.22 | 0 | 0 | 0 | 2 | 1468.22 | 16 | 1535199268
63 | M | 133880001110.S | Oceľový nosník HEA 120, z valcovanej ocele S235JR | m | 37.4 | 23.76 | 888.62 |  |  |  | znížená | 0 | 0 | 0.0199 | 0.74426 | 0 | 0 | 32 | M | 2 | ROZPOCET | 0 | 888.62 | 0 | 0 | 0 | 2 | 888.62 | 16 | -1022350903
64 | K | 998767101.S | Presun hmôt pre kovové stavebné doplnkové konštrukcie v objektoch výšky do 6 m | t | 0.778 | 60.9 | 47.38 |  |  |  | znížená | 3.303 | 2.5697 | 0 | 0 | 0 | 0 | 16 | K | 2 | ROZPOCET | 0 | 47.38 | 0 | 0 | 0 | 2 | 47.38 | 16 | -995427725
| D | 783 | Nátery |  |  |  | 791.7 | [5 empty] | 27.6431 |  | 0.018385 |  | 0 | 2 | D | 1 | ROZPOCET | [6 empty] | 791.7
65 | K | 783225400.S | Nátery kov.stav.doplnk.konštr. syntet. na vzduchu schnúce dvojnás.1x email a tmelením - 105µm | m2 | 23.018 | 11.82 | 272.07 |  |  |  | znížená | 0.38348 | 8.8269 | 0.00026867 | 0.0061842 | 0 | 0 | 16 | K | 2 | ROZPOCET | 0 | 272.07 | 0 | 0 | 0 | 2 | 272.07 | 16 | 1797949494
66 | K | 783226100.S | Nátery kov.stav.doplnk.konštr. syntetické na vzduchu schnúce základný - 35µm | m2 | 23.018 | 4.16 | 95.75 |  |  |  | znížená | 0.14815 | 3.4101 | 8.134e-05 | 0.0018723 | 0 | 0 | 16 | K | 2 | ROZPOCET | 0 | 95.75 | 0 | 0 | 0 | 2 | 95.75 | 16 | 611483942
67 | K | 783726000.S | Nátery tesárskych konštrukcií syntetické lazurovacím lakom napustením | m2 | 27.812 | 1.76 | 48.95 |  |  |  | znížená | 0.05 | 1.3906 | 0.00011 | 0.0030593 | 0 | 0 | 16 | K | 2 | ROZPOCET | 0 | 48.95 | 0 | 0 | 0 | 2 | 48.95 | 16 | 1539678257
68 | K | 783726200.S | Nátery tesárskych konštrukcií syntetické na vzduchu schnúce lazurovacím lakom 2x lakovaním | m2 | 27.812 | 3.12 | 86.77 |  |  |  | znížená | 0.08439 | 2.3471 | 0.000215 | 0.0059796 | 0 | 0 | 16 | K | 2 | ROZPOCET | 0 | 86.77 | 0 | 0 | 0 | 2 | 86.77 | 16 | -1655881805
69 | K | 783782404.S | Nátery tesárskych konštrukcií, povrchová impregnácia proti drevokaznému hmyzu, hubám a plesniam, jednonásobná | m2 | 64.466 | 4.47 | 288.16 |  |  |  | znížená | 0.181 | 11.6683 | 2e-05 | 0.0012893 | 0 | 0 | 16 | K | 2 | ROZPOCET | 0 | 288.16 | 0 | 0 | 0 | 2 | 288.16 | 16 | -961608017