## Rekapitulácia stavby
Export Komplet | [28 empty] | 2.0 |  |  |  |  | False | False | {466607b9-b69c-490c-93fd-b17aec564f31}
[20 empty] | >> skryté stĺpce << | [12 empty] | 0,01 | 20
[33 empty] | 0,01 | 20
|  | REKAPITULÁCIA STAVBY | [18 empty] | v --- nižšie sa nachádzajú doplnkové a pomocné údaje k zostavám --- v | [11 empty] | 0,001
|  | Kód: |  |  |  |  | 202411277 | [25 empty] | 0,01
|  | Stavba: |  |  |  |  | PRVKY DROBNEJ ARCHITEKTÚRY A OSTATNEJ VÝBAVY PRE DOPRAVNÚ A CYKLO INFRAŠTRUKTÚRU - PRÍSTREŠOK MODUL - VARIANT C | [25 empty] | 0,01
|  | JKSO: | [13 empty] | KS: | [16 empty] | 0,01
|  | Miesto: | [13 empty] | Dátum: |  | 9. 11. 2024 | [14 empty] | 0,01
0,01
|  | Objednávateľ: | [13 empty] | IČO: | [16 empty] | 0,01
|  |  | SÚC PSK, Jesenná 14, 080 05 Prešov | [12 empty] | IČ DPH: | [16 empty] | 0,01
0,01
|  | Zhotoviteľ: | [13 empty] | IČO: | [16 empty] | 0,01
[16 empty] | IČ DPH: | [16 empty] | 0,01
False
|  | Projektant: | [13 empty] | IČO: | [16 empty] | False
|  |  | ŠTOFIRA ARCHITEKTI, s.r.o., Strojárska 2206, Snina | [12 empty] | IČ DPH: | [16 empty] | True
0,01
|  | Spracovateľ: | [13 empty] | IČO: | [16 empty] | 0,01
|  |  | Martin Kofira - KM | [12 empty] | IČ DPH: | [16 empty] | True
Poznámka:
|  | Cena bez DPH | [13 empty] | 37440.92
[8 empty] | Sadzba dane |  |  | Základ dane |  |  |  |  | Výška dane
|  | DPH |  | základná |  |  |  | 20% |  |  | 0 |  |  |  |  | 0
|  |  |  | znížená |  |  |  | 20% |  |  | 37440.92 |  |  |  |  | 7488.18
|  |  |  | zákl. prenesená |  |  |  | 20% |  |  | 0 |  |  |  |  | 0
|  |  |  | zníž. prenesená |  |  |  | 20% |  |  | 0 |  |  |  |  | 0
|  |  |  | nulová |  |  |  | 0% |  |  | 0 |  |  |  |  | 0
|  | Cena s DPH | [6 empty] | v |  |  | EUR |  |  |  | 44929.1
|  | Projektant | [11 empty] | Spracovateľ
|  | Dátum a podpis: | [7 empty] | Pečiatka |  |  |  | Dátum a podpis: |  |  | Pečiatka
|  | Objednávateľ | [11 empty] | Zhotoviteľ
|  | Dátum a podpis: | [7 empty] | Pečiatka |  |  |  | Dátum a podpis: |  |  | Pečiatka
REKAPITULÁCIA OBJEKTOV STAVBY
| Kód: | [6 empty] | 202411277
| Stavba: | [6 empty] | PRVKY DROBNEJ ARCHITEKTÚRY A OSTATNEJ VÝBAVY PRE DOPRAVNÚ A CYKLO INFRAŠTRUKTÚRU - PRÍSTREŠOK MODUL - VARIANT C
| Miesto: | [13 empty] | Dátum: |  | 9. 11. 2024
| Objednávateľ: | [6 empty] | SÚC PSK, Jesenná 14, 080 05 Prešov | [6 empty] | Projektant: |  | ŠTOFIRA ARCHITEKTI, s.r.o., Strojárska 2206, Snina |  |  |  | Informatívne údaje z listov zákaziek
| Zhotoviteľ: | [13 empty] | Spracovateľ: |  | Martin Kofira - KM
| Kód |  |  |  | Popis | [7 empty] | Cena bez DPH [EUR] |  |  |  |  | Cena s DPH [EUR] | Typ |  | z toho Ostat. náklady [EUR] | DPH [EUR] | Normohodiny [h] | DPH základná [EUR] | DPH znížená [EUR] | DPH základná prenesená [EUR] | DPH znížená prenesená [EUR] | Základňa DPH základná | Základňa DPH znížená | Základňa DPH zákl. prenesená | Základňa DPH zníž. prenesená | Základňa DPH nulová
| Náklady z rozpočtov | [11 empty] | 37440.92 |  |  |  |  | 44929.1 |  |  | 0 | 7488.18 | 694.728 | 0 | 7488.18 | 0 | 0 | 0 | 37440.92 | 0 | 0 | 0 | D | 0 | ###NOIMPORT### | IMPORT | {466607b9-b69c-490c-93fd-b17aec564f31} | {00000000-0000-0000-0000-000000000000}
/ | [5 empty] | PRÍSTREŠOK MODUL - VARIANT C | [6 empty] | 37440.92 |  |  |  |  | 44929.1 | STA |  | 0 | 7488.18 | 694.728 | 0 | 7488.18 | 0 | 0 | 0 | 37440.92 | 0 | 0 | 0 |  | 1 |  | IMPORT | {cc27b804-e60d-42e4-a647-cab458d83bb7} | {466607b9-b69c-490c-93fd-b17aec564f31} | 0

## 07 - PRÍSTREŠOK MODUL - V...
[9 empty] | >> skryté stĺpce << | [9 empty] | {cc27b804-e60d-42e4-a647-cab458d83bb7}
0
| KRYCÍ LIST ROZPOČTU | [8 empty] | v --- nižšie sa nachádzajú doplnkové a pomocné údaje k zostavám --- v | [8 empty] | False
Stavba:
PRVKY DROBNEJ ARCHITEKTÚRY A OSTATNEJ VÝBAVY PRE DOPRAVNÚ A CYKLO INFRAŠTRUKTÚRU - PRÍSTREŠOK MODUL - VARIANT C
Objekt:
PRÍSTREŠOK MODUL - VARIANT C
| JKSO: |  |  |  |  | KS:
| Miesto: |  |  |  |  | Dátum: | 9. 11. 2024
| Objednávateľ: |  |  |  |  | IČO:
|  | SÚC PSK, Jesenná 14, 080 05 Prešov |  |  |  | IČ DPH:
| Zhotoviteľ: |  |  |  |  | IČO:
IČ DPH:
| Projektant: |  |  |  |  | IČO:
|  | ŠTOFIRA ARCHITEKTI, s.r.o., Strojárska 2206, Snina |  |  |  | IČ DPH:
| Spracovateľ: |  |  |  |  | IČO:
|  | Martin Kofira - KM |  |  |  | IČ DPH:
Poznámka:
| Cena bez DPH | [5 empty] | 37440.92
|  |  | Základ dane |  |  | Sadzba dane | Výška dane
| DPH | základná | 0 |  |  | 20% | 0
|  | znížená | 37440.92 |  |  | 20% | 7488.18
|  | zákl. prenesená | 0 |  |  | 20% | 0
|  | zníž. prenesená | 0 |  |  | 20% | 0
|  | nulová | 0 |  |  | 0% | 0
| Cena s DPH |  |  | v | EUR |  | 44929.1
| Projektant |  |  | Spracovateľ
| Dátum a podpis: |  | Pečiatka | Dátum a podpis: |  |  | Pečiatka
| Objednávateľ |  |  | Zhotoviteľ
| Dátum a podpis: |  | Pečiatka | Dátum a podpis: |  |  | Pečiatka
REKAPITULÁCIA ROZPOČTU
Stavba:
PRVKY DROBNEJ ARCHITEKTÚRY A OSTATNEJ VÝBAVY PRE DOPRAVNÚ A CYKLO INFRAŠTRUKTÚRU - PRÍSTREŠOK MODUL - VARIANT C
Objekt:
PRÍSTREŠOK MODUL - VARIANT C
Miesto: | [5 empty] | Dátum: | 9. 11. 2024
Objednávateľ: |  |  | SÚC PSK, Jesenná 14, 080 05 Prešov |  |  | Projektant: | ŠTOFIRA ARCHITEKTI, s.r.o., Strojárska 2206, Snina
Zhotoviteľ: | [5 empty] | Spracovateľ: | Martin Kofira - KM
Kód dielu - Popis | [6 empty] | Cena celkom [EUR]
Náklady z rozpočtu | [6 empty] | 37440.92 | [12 empty] | -1
| HSV - Práce a dodávky HSV | [5 empty] | 3009.55
| 1 - Zemné práce | [5 empty] | 451.58
| 2 - Zakladanie | [5 empty] | 249.91
| 3 - Zvislé a kompletné konštrukcie | [5 empty] | 155.04
| 5 - Komunikácie | [5 empty] | 256.88
| 6 - Úpravy povrchov, podlahy, osadenie | [5 empty] | 63.97
| 9 - Ostatné konštrukcie a práce-búranie | [5 empty] | 1402.87
| 99 - Presun hmôt HSV | [5 empty] | 429.3
| PSV - Práce a dodávky PSV | [5 empty] | 34431.37
| 712 - Izolácie striech, povlakové krytiny | [5 empty] | 3576.25
| 762 - Konštrukcie tesárske | [5 empty] | 9240.41
| 763 - Konštrukcie - drevostavby | [5 empty] | 5457.02
| 764 - Konštrukcie klampiarske | [5 empty] | 1129.72
| 766 - Konštrukcie stolárske | [5 empty] | 2460.41
| 767 - Konštrukcie doplnkové kovové | [5 empty] | 9616.91
| 783 - Nátery | [5 empty] | 2950.65
ROZPOČET
Stavba:
PRVKY DROBNEJ ARCHITEKTÚRY A OSTATNEJ VÝBAVY PRE DOPRAVNÚ A CYKLO INFRAŠTRUKTÚRU - PRÍSTREŠOK MODUL - VARIANT C
Objekt:
PRÍSTREŠOK MODUL - VARIANT C
Miesto: | [5 empty] | Dátum: | 9. 11. 2024
Objednávateľ: |  |  | SÚC PSK, Jesenná 14, 080 05 Prešov |  |  | Projektant: | ŠTOFIRA ARCHITEKTI, s.r.o., Strojárska 2206, Snina
Zhotoviteľ: | [5 empty] | Spracovateľ: | Martin Kofira - KM
PČ | Typ | Kód | Popis | MJ | Množstvo | J.cena [EUR] | Cena celkom [EUR] | Cenová sústava |  |  | DPH | J. Nh [h] | Nh celkom [h] | J. hmotnosť [t] | Hmotnosť celkom [t] | J. suť [t] | Suť Celkom [t]
Náklady z rozpočtu | [6 empty] | 37440.92 | [5 empty] | 694.728 |  | 33.0174 |  | 0 |  | D | -1 | [7 empty] | 37440.92
| D | HSV | Práce a dodávky HSV |  |  |  | 3009.55 | [5 empty] | 89.0338 |  | 22.8234 |  | 0 | 1 | D | 0 | ROZPOCET | [6 empty] | 3009.55
| D | 1 | Zemné práce |  |  |  | 451.58 | [5 empty] | 14.2467 |  | 0 |  | 0 | 1 | D | 1 | ROZPOCET | [6 empty] | 451.58
1 | K | 121101101.S | Odstránenie ornice s vodor. premiestn. na hromady, so zložením na vzdialenosť do 100 m a do 30 m3 | m3 | 5.856 | 2.33 | 13.64 |  |  |  | znížená | 0.07 | 0.40992 | 0 | 0 | 0 | 0 | 4 | K | 2 | ROZPOCET | 0 | 13.64 | 0 | 0 | 0 | 2 | 13.64 | 4 | -82322515
2 | K | 131211101.S | Hĺbenie jám v hornine tr.3 súdržných - ručným náradím | m3 | 2.67 | 76.96 | 205.48 |  |  |  | znížená | 3.85 | 10.2795 | 0 | 0 | 0 | 0 | 4 | K | 2 | ROZPOCET | 0 | 205.48 | 0 | 0 | 0 | 2 | 205.48 | 4 | -1538386578
3 | K | 131211119.S | Príplatok za lepivosť pri hĺbení jám ručným náradím v hornine tr. 3 | m3 | 0.801 | 15.4 | 12.34 |  |  |  | znížená | 0.771 | 0.61757 | 0 | 0 | 0 | 0 | 4 | K | 2 | ROZPOCET | 0 | 12.34 | 0 | 0 | 0 | 2 | 12.34 | 4 | 1886081971
4 | K | 162501102.S | Vodorovné premiestnenie výkopku po spevnenej ceste z horniny tr.1-4, do 100 m3 na vzdialenosť do 3000 m | m3 | 2.67 | 5.04 | 13.46 |  |  |  | znížená | 0.071 | 0.18957 | 0 | 0 | 0 | 0 | 4 | K | 2 | ROZPOCET | 0 | 13.46 | 0 | 0 | 0 | 2 | 13.46 | 4 | 1108943574
5 | K | 162501105.S | Vodorovné premiestnenie výkopku po spevnenej ceste z horniny tr.1-4, do 100 m3, príplatok k cene za každých ďalšich a začatých 1000 m | m3 | 72.09 | 0.51 | 36.77 |  |  |  | znížená | 0.007 | 0.50463 | 0 | 0 | 0 | 0 | 4 | K | 2 | ROZPOCET | 0 | 36.77 | 0 | 0 | 0 | 2 | 36.77 | 4 | 1696779375
6 | K | 167101100.S | Nakladanie výkopku tr.1-4 ručne | m3 | 2.67 | 12.66 | 33.8 |  |  |  | znížená | 0.832 | 2.2214 | 0 | 0 | 0 | 0 | 4 | K | 2 | ROZPOCET | 0 | 33.8 | 0 | 0 | 0 | 2 | 33.8 | 4 | -1940198676
7 | K | 171201201.S | Uloženie sypaniny na skládky do 100 m3 | m3 | 2.67 | 0.87 | 2.32 |  |  |  | znížená | 0.009 | 0.02403 | 0 | 0 | 0 | 0 | 4 | K | 2 | ROZPOCET | 0 | 2.32 | 0 | 0 | 0 | 2 | 2.32 | 4 | 134040500
8 | K | 171209002.S | Poplatok za skládku - zemina a kamenivo (17 05) ostatné | t | 4.459 | 30 | 133.77 |  |  |  | znížená | 0 | 0 | 0 | 0 | 0 | 0 | 4 | K | 2 | ROZPOCET | 0 | 133.77 | 0 | 0 | 0 | 2 | 133.77 | 4 | 2106549241
| D | 2 | Zakladanie |  |  |  | 249.91 | [5 empty] | 1.5259 |  | 4.5903 |  | 0 | 1 | D | 1 | ROZPOCET | [6 empty] | 249.91
9 | K | 215901101.S | Zhutnenie podložia z rastlej horniny 1 až 4 pod násypy, z hornina súdržných do 92 % PS a nesúdržných | m2 | 39.04 | 0.26 | 10.15 |  |  |  | znížená | 0.004 | 0.15616 | 0 | 0 | 0 | 0 | 4 | K | 2 | ROZPOCET | 0 | 10.15 | 0 | 0 | 0 | 2 | 10.15 | 4 | 371725662
10 | K | 271573001.S | Násyp pod základové konštrukcie so zhutnením zo štrkopiesku fr.0-32 mm | m3 | 0.281 | 59.1 | 16.61 |  |  |  | znížená | 1.097 | 0.30826 | 2.07 | 0.58167 | 0 | 0 | 4 | K | 2 | ROZPOCET | 0 | 16.61 | 0 | 0 | 0 | 2 | 16.61 | 4 | -1114520319
11 | K | 275313611.S | Betón základových pätiek, prostý tr. C 16/20 | m3 | 1.827 | 122.14 | 223.15 |  |  |  | znížená | 0.581 | 1.0615 | 2.1941 | 4.0086 | 0 | 0 | 4 | K | 2 | ROZPOCET | 0 | 223.15 | 0 | 0 | 0 | 2 | 223.15 | 4 | 1043018102
| D | 3 | Zvislé a kompletné konštrukcie |  |  |  | 155.04 | [5 empty] | 2.8051 |  | 0.54914 |  | 0 | 1 | D | 1 | ROZPOCET | [6 empty] | 155.04
12 | K | 331270521.S | Murivo pilierov a stĺpov z betónových debniacich tvárnic rozmerov 300x300 mm s betónovou výplňou C 16/20 | m3 | 0.113 | 235.13 | 26.57 |  |  |  | znížená | 3.589 | 0.40556 | 2.0543 | 0.23213 | 0 | 0 | 4 | K | 2 | ROZPOCET | 0 | 26.57 | 0 | 0 | 0 | 2 | 26.57 | 4 | 756480359
13 | K | 331270522.R | Murivo pilierov a stĺpov z betónových debniacich tvárnic rozmerov 400x300 mm s betónovou výplňou C 16/20 | m3 | 0.09 | 235.13 | 21.16 |  |  |  | znížená | 3.589 | 0.32301 | 2.0543 | 0.18488 | 0 | 0 | 4 | K | 2 | ROZPOCET | 0 | 21.16 | 0 | 0 | 0 | 2 | 21.16 | 4 | 490342404
14 | K | 331270523.R | Murivo pilierov a stĺpov z betónových debniacich tvárnic rozmerov 400x400 mm s betónovou výplňou C 16/20 | m3 | 0.04 | 235.13 | 9.41 |  |  |  | znížená | 3.589 | 0.14356 | 2.0543 | 0.082171 | 0 | 0 | 4 | K | 2 | ROZPOCET | 0 | 9.41 | 0 | 0 | 0 | 2 | 9.41 | 4 | 189501327
15 | K | 331361821.S | Výstuž stĺpov, pilierov, stojok hranatých z bet. ocele B500 (10505) | t | 0.049 | 1997.92 | 97.9 |  |  |  | znížená | 39.449 | 1.933 | 1.0195 | 0.049957 | 0 | 0 | 4 | K | 2 | ROZPOCET | 0 | 97.9 | 0 | 0 | 0 | 2 | 97.9 | 4 | -2115969537
| D | 5 | Komunikácie |  |  |  | 256.88 | [5 empty] | 0.93696 |  | 10.9289 |  | 0 | 1 | D | 1 | ROZPOCET | [6 empty] | 256.88
16 | K | 564851111.S | Podklad zo štrkodrviny s rozprestretím a zhutnením, po zhutnení hr. 150 mm | m2 | 39.04 | 6.58 | 256.88 |  |  |  | znížená | 0.024 | 0.93696 | 0.27994 | 10.9289 | 0 | 0 | 4 | K | 2 | ROZPOCET | 0 | 256.88 | 0 | 0 | 0 | 2 | 256.88 | 4 | -1531515949
| D | 6 | Úpravy povrchov, podlahy, osadenie |  |  |  | 63.97 | [5 empty] | 1.7453 |  | 1.5872 |  | 0 | 1 | D | 1 | ROZPOCET | [6 empty] | 63.97
17 | K | 631571015.S | Násyp - ochranná krycia vrstva z praného kameniva s utlačením a urovnaním povrchu pre obrátené ploché strechy | m3 | 0.864 | 74.04 | 63.97 |  |  |  | znížená | 2.02 | 1.7453 | 1.837 | 1.5872 | 0 | 0 | 4 | K | 2 | ROZPOCET | 0 | 63.97 | 0 | 0 | 0 | 2 | 63.97 | 4 | -457165201
| D | 9 | Ostatné konštrukcie a práce-búranie |  |  |  | 1402.87 | [5 empty] | 47.2788 |  | 5.168 |  | 0 | 1 | D | 1 | ROZPOCET | [6 empty] | 1402.87
18 | K | 941941031.S | Montáž lešenia ľahkého pracovného radového s podlahami šírky od 0,80 do 1,00 m, výšky do 10 m | m2 | 99.2 | 3.24 | 321.41 |  |  |  | znížená | 0.132 | 13.0944 | 0.02571 | 2.5504 | 0 | 0 | 4 | K | 2 | ROZPOCET | 0 | 321.41 | 0 | 0 | 0 | 2 | 321.41 | 4 | -588382757
19 | K | 941941191.S | Príplatok za prvý a každý ďalší i začatý mesiac použitia lešenia ľahkého pracovného radového s podlahami šírky od 0,80 do 1,00 m, výšky do 10 m | m2 | 99.2 | 1.77 | 175.58 |  |  |  | znížená | 0.006 | 0.5952 | 0 | 0 | 0 | 0 | 4 | K | 2 | ROZPOCET | 0 | 175.58 | 0 | 0 | 0 | 2 | 175.58 | 4 | 1747766425
20 | K | 941941831.S | Demontáž lešenia ľahkého pracovného radového s podlahami šírky nad 0,80 do 1,00 m, výšky do 10 m | m2 | 99.2 | 2.12 | 210.3 |  |  |  | znížená | 0.092 | 9.1264 | 0.02571 | 2.5504 | 0 | 0 | 4 | K | 2 | ROZPOCET | 0 | 210.3 | 0 | 0 | 0 | 2 | 210.3 | 4 | -306205073
21 | K | 941955001.S | Lešenie ľahké pracovné pomocné, s výškou lešeňovej podlahy do 1,20 m | m2 | 39.04 | 4.06 | 158.5 |  |  |  | znížená | 0.099 | 3.865 | 0.00153 | 0.059731 | 0 | 0 | 4 | K | 2 | ROZPOCET | 0 | 158.5 | 0 | 0 | 0 | 2 | 158.5 | 4 | -960023246
22 | K | 944944103.S | Ochranná sieť na boku lešenia | m2 | 99.2 | 2.18 | 216.26 |  |  |  | znížená | 0.04013 | 3.9809 | 5.494e-05 | 0.00545 | 0 | 0 | 4 | K | 2 | ROZPOCET | 0 | 216.26 | 0 | 0 | 0 | 2 | 216.26 | 4 | -1605608747
23 | K | 944944803.S | Demontáž ochrannej siete na boku lešenia | m2 | 99.2 | 0.92 | 91.26 |  |  |  | znížená | 0.04 | 3.968 | 0 | 0 | 0 | 0 | 4 | K | 2 | ROZPOCET | 0 | 91.26 | 0 | 0 | 0 | 2 | 91.26 | 4 | -1764943787
24 | K | 952901111.S | Vyčistenie budov pri výške podlaží do 4 m | m2 | 39.04 | 5.88 | 229.56 |  |  |  | znížená | 0.324 | 12.649 | 5e-05 | 0.001952 | 0 | 0 | 4 | K | 2 | ROZPOCET | 0 | 229.56 | 0 | 0 | 0 | 2 | 229.56 | 4 | -571003972
| D | 99 | Presun hmôt HSV |  |  |  | 429.3 | [5 empty] | 20.4951 |  | 0 |  | 0 | 1 | D | 1 | ROZPOCET | [6 empty] | 429.3
25 | K | 998011001.S | Presun hmôt pre budovy (801, 803, 812), zvislá konštr. z tehál, tvárnic, z kovu alebo drevenou výšky do 6 m | t | 22.823 | 18.81 | 429.3 |  |  |  | znížená | 0.898 | 20.4951 | 0 | 0 | 0 | 0 | 4 | K | 2 | ROZPOCET | 0 | 429.3 | 0 | 0 | 0 | 2 | 429.3 | 4 | -1414089945
| D | PSV | Práce a dodávky PSV |  |  |  | 34431.37 | [5 empty] | 605.6942 |  | 10.194 |  | 0 | 2 | D | 0 | ROZPOCET | [6 empty] | 34431.37
| D | 712 | Izolácie striech, povlakové krytiny |  |  |  | 3576.25 | [5 empty] | 33.7545 |  | 1.7045 |  | 0 | 2 | D | 1 | ROZPOCET | [6 empty] | 3576.25
26 | K | 712370060.S | Zhotovenie povlakovej krytiny striech plochých do 10° PVC-P fóliou celoplošne lepenou so zvarením spoju | m2 | 39.16 | 8.99 | 352.05 |  |  |  | znížená | 0.317 | 12.4137 | 0 | 0 | 0 | 0 | 16 | K | 2 | ROZPOCET | 0 | 352.05 | 0 | 0 | 0 | 2 | 352.05 | 16 | -314631916
27 | M | 245920000400.S | Čistič - doplnok k fóliovým systémom | ks | 1.566 | 19.55 | 30.62 |  |  |  | znížená | 0 | 0 | 0.00075 | 0.0011745 | 0 | 0 | 32 | M | 2 | ROZPOCET | 0 | 30.62 | 0 | 0 | 0 | 2 | 30.62 | 16 | -1101304904
28 | M | 245920000900.S | Zálievka pre poisťovanie tesnosti zvarov fóliou z PVC-P | kg | 0.313 | 16.07 | 5.03 |  |  |  | znížená | 0 | 0 | 0.001 | 0.000313 | 0 | 0 | 32 | M | 2 | ROZPOCET | 0 | 5.03 | 0 | 0 | 0 | 2 | 5.03 | 16 | 1551871237
29 | M | 247410002100.S | Lepidlo polyuretánové 310 g | ks | 27.279 | 8.23 | 224.51 |  |  |  | znížená | 0 | 0 | 0.0005 | 0.01364 | 0 | 0 | 32 | M | 2 | ROZPOCET | 0 | 224.51 | 0 | 0 | 0 | 2 | 224.51 | 16 | -2000036399
30 | M | 283220002000.S | Hydroizolačná fólia PVC-P hr. 2,0 mm izolácia plochých striech | m2 | 45.034 | 8.76 | 394.5 |  |  |  | znížená | 0 | 0 | 0.0019 | 0.085565 | 0 | 0 | 32 | M | 2 | ROZPOCET | 0 | 394.5 | 0 | 0 | 0 | 2 | 394.5 | 16 | 920109453
31 | K | 712990040.S | Položenie geotextílie vodorovne alebo zvislo na strechy ploché do 10° | m2 | 37.5 | 0.78 | 29.25 |  |  |  | znížená | 0.028 | 1.05 | 0 | 0 | 0 | 0 | 16 | K | 2 | ROZPOCET | 0 | 29.25 | 0 | 0 | 0 | 2 | 29.25 | 16 | 2018030533
32 | M | 693110004500.S | Geotextília polypropylénová netkaná 300 g/m2 | m2 | 43.125 | 1.43 | 61.67 |  |  |  | znížená | 0 | 0 | 0.0003 | 0.012937 | 0 | 0 | 32 | M | 2 | ROZPOCET | 0 | 61.67 | 0 | 0 | 0 | 2 | 61.67 | 16 | -1852634723
33 | K | 712990333.S | Osadenie ochrannej kačírkovej lišty tvaru L priťažením konštrukciou pre zelené strechy | m | 27.6 | 7.17 | 197.89 |  |  |  | znížená | 0.178 | 4.9128 | 0.00085 | 0.02346 | 0 | 0 | 16 | K | 2 | ROZPOCET | 0 | 197.89 | 0 | 0 | 0 | 2 | 197.89 | 16 | -2119881424
34 | M | 553430005651.S | Lišta kačírková dierovaná hliníková tvaru L pre zelené strechy, hrúbky 1 mm, vxšxl 100x120x2500 mm | m | 28.152 | 14.54 | 409.33 |  |  |  | znížená | 0 | 0 | 0.00042 | 0.011824 | 0 | 0 | 32 | M | 2 | ROZPOCET | 0 | 409.33 | 0 | 0 | 0 | 2 | 409.33 | 16 | 901522276
35 | K | 712990351.S | Zelená vegetačná strecha plochá extenzívna, plošná hmotnosť do 65 kg/m2, sklon do 5° | m2 | 24.36 | 74.24 | 1808.49 |  |  |  | znížená | 0.544 | 13.2518 | 0.06386 | 1.5556 | 0 | 0 | 16 | K | 2 | ROZPOCET | 0 | 1808.49 | 0 | 0 | 0 | 2 | 1808.49 | 16 | 1874008360
| P |  | Poznámka k položke: EXTENZÍVNA VEGETAČNÁ VRSTVA (ROZCHODNÍKOVÉ ODREZKY, ROZCHODNÍKOVÉ KOBERCE, VEGETAČNÉ ROHOŽE, SUCHÝ VÝSEV ALEBO VÝSADBA).....20-40 mm EXTENZÍVNY STREŠNÝ SUBSTRÁT (ŽIVNÁ PÔDA PRE ROZCHODNÍKY)..... 40 mm FILTRAČNÁ VRSTVA (NETKANÁ SEPARAČNÁ GEOTEXTÍLIA, PREPÚŠŤA VODU A ZADRŽUJE SUBSTRÁT) HYDROAKUMULAČNÁ A DRENÁŽNA VRSTVA (NOPOVÁ FÓLIA S PERFORÁCIOU NA HORNOM POVRCHU, ZBIERA A ODVÁDZA VODU ZO STRECHY).....20 mm | [15 empty] | P | 2
36 | K | 998712101.S | Presun hmôt pre izoláciu povlakovej krytiny v objektoch výšky do 6 m | t | 1.705 | 36.9 | 62.91 |  |  |  | znížená | 1.247 | 2.1261 | 0 | 0 | 0 | 0 | 16 | K | 2 | ROZPOCET | 0 | 62.91 | 0 | 0 | 0 | 2 | 62.91 | 16 | 1641648215
| D | 762 | Konštrukcie tesárske |  |  |  | 9240.41 | [5 empty] | 131.4072 |  | 2.8661 |  | 0 | 2 | D | 1 | ROZPOCET | [6 empty] | 9240.41
37 | K | 762341031.S | Montáž debnenia atikových hrán a okapov z dosiek pre všetky druhy striech | m2 | 6.776 | 18.74 | 126.98 |  |  |  | znížená | 0.754 | 5.1091 | 0.00242 | 0.016398 | 0 | 0 | 16 | K | 2 | ROZPOCET | 0 | 126.98 | 0 | 0 | 0 | 2 | 126.98 | 16 | 104303769
38 | M | 605460002600.R | Dosky drevené hobľované | m3 | 0.223 | 1033.95 | 230.57 |  |  |  | znížená | 0 | 0 | 0.54 | 0.12042 | 0 | 0 | 32 | M | 2 | ROZPOCET | 0 | 230.57 | 0 | 0 | 0 | 2 | 230.57 | 16 | -257011397
39 | K | 762395000.S | Spojovacie prostriedky pre viazané konštrukcie krovov, debnenie a laťovanie, nadstrešné konštr., spádové kliny - svorky, dosky, klince, pásová oceľ, vruty | m3 | 0.223 | 37.33 | 8.32 |  |  |  | znížená | 0.01 | 0.00223 | 0.02235 | 0.004984 | 0 | 0 | 16 | K | 2 | ROZPOCET | 0 | 8.32 | 0 | 0 | 0 | 2 | 8.32 | 16 | -801177828
40 | K | 762712110.S | Montáž priestorových viazaných konštrukcií z reziva hraneného prierezovej plochy do 120 cm2 | m | 186.4 | 11.94 | 2225.62 |  |  |  | znížená | 0.435 | 81.084 | 0.00021 | 0.039144 | 0 | 0 | 16 | K | 2 | ROZPOCET | 0 | 2225.62 | 0 | 0 | 0 | 2 | 2225.62 | 16 | 58031070
41 | M | 605470000100.R | Hranoly drevené hobľované | m3 | 1.241 | 1210.95 | 1502.79 |  |  |  | znížená | 0 | 0 | 0.54 | 0.67014 | 0 | 0 | 32 | M | 2 | ROZPOCET | 0 | 1502.79 | 0 | 0 | 0 | 2 | 1502.79 | 16 | 345308609
42 | K | 762712120.S | Montáž priestorových viazaných konštrukcií z reziva hraneného prierezovej plochy 120 - 224 cm2 | m | 30.8 | 14.51 | 446.91 |  |  |  | znížená | 0.532 | 16.3856 | 0.00021 | 0.006468 | 0 | 0 | 16 | K | 2 | ROZPOCET | 0 | 446.91 | 0 | 0 | 0 | 2 | 446.91 | 16 | 1960786838
43 | M | 605470000100.R | Hranoly drevené hobľované | m3 | 0.433 | 1210.95 | 524.34 |  |  |  | znížená | 0 | 0 | 0.54 | 0.23382 | 0 | 0 | 32 | M | 2 | ROZPOCET | 0 | 524.34 | 0 | 0 | 0 | 2 | 524.34 | 16 | 2117702487
44 | K | 762795000.S | Spojovacie prostriedky pre priestorové viazané konštrukcie - klince, svorky, fixačné dosky | m3 | 1.674 | 26.05 | 43.61 |  |  |  | znížená | 0.011 | 0.018414 | 0.02578 | 0.043156 | 0 | 0 | 16 | K | 2 | ROZPOCET | 0 | 43.61 | 0 | 0 | 0 | 2 | 43.61 | 16 | 53687372
45 | K | 762810027.R | Záklop stropov z dosiek OSB skrutkovaných na trámy na pero a drážku hr. dosky 30 mm | m2 | 39.04 | 24.95 | 974.05 |  |  |  | znížená | 0.23 | 8.9792 | 0.01226 | 0.47863 | 0 | 0 | 16 | K | 2 | ROZPOCET | 0 | 974.05 | 0 | 0 | 0 | 2 | 974.05 | 16 | -1746688556
46 | K | 762812370.S | Montáž záklopu vrchného doskového | m2 | 39.04 | 3.9 | 152.26 |  |  |  | znížená | 0.146 | 5.6998 | 0 | 0 | 0 | 0 | 16 | K | 2 | ROZPOCET | 0 | 152.26 | 0 | 0 | 0 | 2 | 152.26 | 16 | 145002513
47 | M | 605460002600.R | Dosky drevené hobľované | m3 | 1.288 | 1033.95 | 1331.73 |  |  |  | znížená | 0 | 0 | 0.54 | 0.69552 | 0 | 0 | 32 | M | 2 | ROZPOCET | 0 | 1331.73 | 0 | 0 | 0 | 2 | 1331.73 | 16 | -1122712250
48 | K | 762822120.S | Montáž stropníc z hraneného a polohraneného reziva prierezovej plochy 144 - 288 cm2 | m | 72 | 3.42 | 246.24 |  |  |  | znížená | 0.128 | 9.216 | 0 | 0 | 0 | 0 | 16 | K | 2 | ROZPOCET | 0 | 246.24 | 0 | 0 | 0 | 2 | 246.24 | 16 | 884477451
49 | M | 605470000100.R | Hranoly drevené hobľované | m3 | 1.014 | 1210.95 | 1227.9 |  |  |  | znížená | 0 | 0 | 0.54 | 0.54756 | 0 | 0 | 32 | M | 2 | ROZPOCET | 0 | 1227.9 | 0 | 0 | 0 | 2 | 1227.9 | 16 | -249919331
50 | K | 762895000.S | Spojovacie prostriedky pre záklop, stropnice, podbíjanie - klince, svorky | m3 | 3.356 | 4.88 | 16.38 |  |  |  | znížená | 0.001 | 0.003356 | 0.00293 | 0.0098331 | 0 | 0 | 16 | K | 2 | ROZPOCET | 0 | 16.38 | 0 | 0 | 0 | 2 | 16.38 | 16 | -876138386
51 | K | 998762102.S | Presun hmôt pre konštrukcie tesárske v objektoch výšky do 12 m | t | 2.866 | 63.75 | 182.71 |  |  |  | znížená | 1.713 | 4.9095 | 0 | 0 | 0 | 0 | 16 | K | 2 | ROZPOCET | 0 | 182.71 | 0 | 0 | 0 | 2 | 182.71 | 16 | -1292761428
| D | 763 | Konštrukcie - drevostavby |  |  |  | 5457.02 | [5 empty] | 32.1514 |  | 1.9866 |  | 0 | 2 | D | 1 | ROZPOCET | [6 empty] | 5457.02
52 | K | 763750100.S | Montáž drevených podláh na terasy, balkóny, móla a pod. | m2 | 36 | 51.43 | 1851.48 |  |  |  | znížená | 0.831 | 29.916 | 0.02343 | 0.84348 | 0 | 0 | 16 | K | 2 | ROZPOCET | 0 | 1851.48 | 0 | 0 | 0 | 2 | 1851.48 | 16 | 405859945
53 | M | 611980004100.R | Drevená podlahová doska exteriérová, hrúbka 30 mm vč. povrchovej úpravy | m2 | 37.8 | 53.6 | 2026.08 |  |  |  | znížená | 0 | 0 | 0.015 | 0.567 | 0 | 0 | 32 | M | 2 | ROZPOCET | 0 | 2026.08 | 0 | 0 | 0 | 2 | 2026.08 | 16 | -111955037
| P |  | Poznámka k položke: -TERASOVÁ DREVENÁ DOSKOVÁ PODLAHA HR. 30 mm S OCHRANNÝM NÁTEROM A S MEDZERAMI NA ODVOD DAŽĎOVEJ VODY A NEČISTÔT | [15 empty] | P | 2
54 | M | 611980004800.S | Drevený hranol podkladový pre drevené podlahy, hrúbka 50 mm vč. povrchovej úpravy | m | 100.8 | 8.41 | 847.73 |  |  |  | znížená | 0 | 0 | 0.00556 | 0.56045 | 0 | 0 | 32 | M | 2 | ROZPOCET | 0 | 847.73 | 0 | 0 | 0 | 2 | 847.73 | 16 | 1671798790
55 | M | 283810001300.R | Terč rektifikačný výšky 65-100 mm | ks | 224 | 2.81 | 629.44 |  |  |  | znížená | 0 | 0 | 7e-05 | 0.01568 | 0 | 0 | 32 | M | 2 | ROZPOCET | 0 | 629.44 | 0 | 0 | 0 | 2 | 629.44 | 16 | -2050450580
56 | K | 998763101.S | Presun hmôt pre drevostavby v objektoch výšky do 12 m | t | 1.987 | 51.48 | 102.29 |  |  |  | znížená | 1.125 | 2.2354 | 0 | 0 | 0 | 0 | 16 | K | 2 | ROZPOCET | 0 | 102.29 | 0 | 0 | 0 | 2 | 102.29 | 16 | -747685259
| D | 764 | Konštrukcie klampiarske |  |  |  | 1129.72 | [5 empty] | 26.9579 |  | 0.103 |  | 0 | 2 | D | 1 | ROZPOCET | [6 empty] | 1129.72
57 | K | 764430520.R | Oplechovanie muriva a atík z poplastovaného plechu, vrátane rohov r.š. do 450 mm | m | 30.8 | 31.22 | 961.58 |  |  |  | znížená | 0.704 | 21.6832 | 0.00266 | 0.081928 | 0 | 0 | 16 | K | 2 | ROZPOCET | 0 | 961.58 | 0 | 0 | 0 | 2 | 961.58 | 16 | 352769081
58 | K | 764441410.R | Bočný chrlič z poplastovaného plechu, jednoduchý s D do 50 mm dĺžky do 500 mm | ks | 8 | 19.87 | 158.96 |  |  |  | znížená | 0.60166 | 4.8133 | 0.0026334 | 0.021067 | 0 | 0 | 16 | K | 2 | ROZPOCET | 0 | 158.96 | 0 | 0 | 0 | 2 | 158.96 | 16 | -860177824
59 | K | 998764101.S | Presun hmôt pre konštrukcie klampiarske v objektoch výšky do 6 m | t | 0.103 | 89.12 | 9.18 |  |  |  | znížená | 4.48 | 0.46144 | 0 | 0 | 0 | 0 | 16 | K | 2 | ROZPOCET | 0 | 9.18 | 0 | 0 | 0 | 2 | 9.18 | 16 | -630719273
| D | 766 | Konštrukcie stolárske |  |  |  | 2460.41 | [5 empty] | 41.378 |  | 0.35187 |  | 0 | 2 | D | 1 | ROZPOCET | [6 empty] | 2460.41
60 | K | 766411121.R | Montáž laťového obloženia stien, stĺpov a pilierov | m2 | 34.2 | 26.92 | 920.66 |  |  |  | znížená | 1.06 | 36.252 | 4e-05 | 0.001368 | 0 | 0 | 16 | K | 2 | ROZPOCET | 0 | 920.66 | 0 | 0 | 0 | 2 | 920.66 | 16 | -1304666471
61 | M | 611920001500.R | Drevený laťový obklad hobľovaný vč. povrchovej úpravy | m2 | 35.568 | 35.22 | 1252.7 |  |  |  | znížená | 0 | 0 | 0.0098 | 0.34857 | 0 | 0 | 32 | M | 2 | ROZPOCET | 0 | 1252.7 | 0 | 0 | 0 | 2 | 1252.7 | 16 | 1259456411
62 | K | 766417111.S | Montáž obloženia stien, stĺpov a pilierov podkladový rošt vč. dodávky a povrchovej úpravy | m2 | 34.2 | 7.97 | 272.57 |  |  |  | znížená | 0.12793 | 4.3752 | 5.646e-05 | 0.0019309 | 0 | 0 | 16 | K | 2 | ROZPOCET | 0 | 272.57 | 0 | 0 | 0 | 2 | 272.57 | 16 | -1449871021
63 | K | 998766101.S | Presun hmot pre konštrukcie stolárske v objektoch výšky do 6 m | t | 0.352 | 41.14 | 14.48 |  |  |  | znížená | 2.133 | 0.75082 | 0 | 0 | 0 | 0 | 16 | K | 2 | ROZPOCET | 0 | 14.48 | 0 | 0 | 0 | 2 | 14.48 | 16 | 674608368
| D | 767 | Konštrukcie doplnkové kovové |  |  |  | 9616.91 | [5 empty] | 237.6165 |  | 3.1124 |  | 0 | 2 | D | 1 | ROZPOCET | [6 empty] | 9616.91
64 | K | 767995105.S | Montáž ostatných atypických kovových stavebných doplnkových konštrukcií nad 50 do 100 kg | kg | 2706.4 | 2.17 | 5872.89 |  |  |  | znížená | 0.084 | 227.3376 | 5e-05 | 0.13532 | 0 | 0 | 16 | K | 2 | ROZPOCET | 0 | 5872.89 | 0 | 0 | 0 | 2 | 5872.89 | 16 | 1535199268
65 | M | 133880001110.S | Oceľový nosník HEA 120, z valcovanej ocele S235JR | m | 149.6 | 23.76 | 3554.5 |  |  |  | znížená | 0 | 0 | 0.0199 | 2.977 | 0 | 0 | 32 | M | 2 | ROZPOCET | 0 | 3554.5 | 0 | 0 | 0 | 2 | 3554.5 | 16 | -1022350903
66 | K | 998767101.S | Presun hmôt pre kovové stavebné doplnkové konštrukcie v objektoch výšky do 6 m | t | 3.112 | 60.9 | 189.52 |  |  |  | znížená | 3.303 | 10.2789 | 0 | 0 | 0 | 0 | 16 | K | 2 | ROZPOCET | 0 | 189.52 | 0 | 0 | 0 | 2 | 189.52 | 16 | -995427725
| D | 783 | Nátery |  |  |  | 2950.65 | [5 empty] | 102.4286 |  | 0.069551 |  | 0 | 2 | D | 1 | ROZPOCET | [6 empty] | 2950.65
67 | K | 783225400.S | Nátery kov.stav.doplnk.konštr. syntet. na vzduchu schnúce dvojnás.1x email a tmelením - 105µm | m2 | 92.072 | 11.82 | 1088.29 |  |  |  | znížená | 0.383 | 35.2636 | 0.00027 | 0.024859 | 0 | 0 | 16 | K | 2 | ROZPOCET | 0 | 1088.29 | 0 | 0 | 0 | 2 | 1088.29 | 16 | 1797949494
68 | K | 783226100.S | Nátery kov.stav.doplnk.konštr. syntetické na vzduchu schnúce základný - 35µm | m2 | 92.072 | 4.16 | 383.02 |  |  |  | znížená | 0.14815 | 13.6405 | 8.134e-05 | 0.0074891 | 0 | 0 | 16 | K | 2 | ROZPOCET | 0 | 383.02 | 0 | 0 | 0 | 2 | 383.02 | 16 | 611483942
69 | K | 783726000.S | Nátery tesárskych konštrukcií syntetické lazurovacím lakom napustením | m2 | 100.88 | 1.76 | 177.55 |  |  |  | znížená | 0.05 | 5.044 | 0.00011 | 0.011097 | 0 | 0 | 16 | K | 2 | ROZPOCET | 0 | 177.55 | 0 | 0 | 0 | 2 | 177.55 | 16 | 1539678257
70 | K | 783726200.S | Nátery tesárskych konštrukcií syntetické na vzduchu schnúce lazurovacím lakom 2x lakovaním | m2 | 100.88 | 3.12 | 314.75 |  |  |  | znížená | 0.08439 | 8.5133 | 0.000215 | 0.021689 | 0 | 0 | 16 | K | 2 | ROZPOCET | 0 | 314.75 | 0 | 0 | 0 | 2 | 314.75 | 16 | -1655881805
71 | K | 783782404.S | Nátery tesárskych konštrukcií, povrchová impregnácia proti drevokaznému hmyzu, hubám a plesniam, jednonásobná | m2 | 220.814 | 4.47 | 987.04 |  |  |  | znížená | 0.181 | 39.9673 | 2e-05 | 0.0044163 | 0 | 0 | 16 | K | 2 | ROZPOCET | 0 | 987.04 | 0 | 0 | 0 | 2 | 987.04 | 16 | -961608017